## Sheet1
试题ID | 题型 | 重点 | 保密 | 难度级别 | 电压等级 | 知识点 | 题目 | 答案 | 选项A | 选项B | 选项C | 选项D | 选项E | 选项F | 选项G | 题库条款
180836360 | 多选题 | 0 | 0 |  |  |  | 视频监控系统：在（）等重点监控区域装设高清晰度监视摄像头来满足安保人员对指定区域内人员活动的即时监视和历史监视查询，条件允许可与远程公安监管系统联网。 | ACD | 仓库大门 | 存储区 | 库房出入口 | 围墙
180836359 | 多选题 | 0 | 0 |  |  |  | 各单位要统一安排消防器材及设施的配备、更换，包括各种灭火器、消防桶、消防锹（）及其他消防用品。 | BCD | 防火服 | 消防栓 | 水枪 | 消防水池
180836358 | 多选题 | 0 | 0 |  |  |  | 物资公司（中心）建立和完善仓库（）等安全制度，确保仓库安全运行。 | ABCD | 防火 | 防洪 | 防盗 | 防损
180836357 | 多选题 | 0 | 0 |  |  |  | 仓储设施设备运行维护记录包括（）等。 | ACDE | 度量衡设备年检证明 | 质检设备维护保养记录 | 行车、吊车、叉车等起重设备起升装置的年检证明 | 车辆年检证明 | 消防设施的维护保养记录
180836356 | 多选题 | 0 | 0 |  |  |  | 仓库工作人员要经过消防知识技能培训，正确掌握（）。 | BC | 消防器材维护 | 火警电话（119） | 使用消防器材的方法 | 灭火注意事项
180836355 | 多选题 | 0 | 0 |  |  |  | 库存物资存放应（），留出必要的防火间距。易燃易爆物资必须分间、分库储存，并在醒目处标明储存物品的名称、性质和灭火方法。 | ABCE | 分类 | 分堆 | 分组 | 分层 | 分垛
180836354 | 多选题 | 0 | 0 |  |  |  | （ ）必须由持有效证件人员操作，其他人不得随意动用。起吊工具使用前需仔细检查，确保装卸工作安全。 | ACD | 行车 | 搬运车 | 吊车 | 叉车
180836353 | 多选题 | 0 | 0 |  |  |  | 根据仓库( )，配置满足储备物资作业需要的装卸运输设备、计量设备、辅助工器具和安全保障设备。 | CD | 库容 | 面积 | 规模 | 等级
180836352 | 多选题 | 0 | 0 |  |  |  | 仓储设施包括存储物资用货架、托盘等，设备包括（）等用途设备。 | ABC | 装卸 | 搬运 | 计量 | 运输
180836351 | 多选题 | 0 | 0 |  |  |  | 仓储设施设备应定期（ ），确保使用状态良好。 | BC | 保养 | 检查 | 维修 | 维护
180836350 | 多选题 | 0 | 0 |  |  |  | 调配利库产生的运输费用原则上按“谁需求、谁付费”的方式结算。物资调入单位可组织到库自提或联系调出单位组织配送。运输过程中产生的费用，包括（ ）与（ ）列入调入单位相关成本。 | CD | 人工费用 | 材料费用 | 运输费用 | 保险费用
180836349 | 多选题 | 0 | 0 |  |  |  | 做好迎峰度夏及防汛防灾物资保障工作,各单位要超前部署、全面统筹，按照公司关于全面加强物资供应体系建设提升和应急物资保障预案工作要求，组织各级物资供应单位做好( )物资保障工作。 | ABC | 工程建设 | 运维检修 | 防汛救灾 | 备品备件
180836348 | 多选题 | 0 | 0 |  |  |  | 加强仓库设备及作业安全管理，对主要特种作业设备，例如（ ）等进行集中检查和检测保养，对作业人员开展特种设备安全管理规定、规程安全操作集中培训，坚决纠正习惯性违章行为，确保自身及他人安全。 | ABCDE | 叉车 | 行车 | 吊车 | 搬运车 | 起重机
180836347 | 多选题 | 0 | 0 |  |  |  | 开展仓库电气火灾综合治理工作，查找及整治仓库电气火灾隐患，重点对仓库内的( )等方面进行全面排查，并采取有效防范措施。 | ABCDE | 电气线路敷设 | 用电负荷超额、维护检测保养 | 危险品和易燃易爆品分类分库储存 | 消防设施配备 | 消防安全培训
180836346 | 多选题 | 0 | 0 |  |  |  | 加强仓库本体安全管理,加强对( )等风险的防范，提前制定应急预案。 | ABCD | 水淹 | 塌方 | 滑坡 | 泥石流
180836345 | 多选题 | 0 | 0 |  |  |  | 在途运输物资，特别是( )等，要与供应商进一步落实运输安全管控要求，明确在途运输、设备装卸、存放保管、状态监测及人员看护等具体要求，确保运输安全。 | ABC | 特高压变压器 | 750kV主变 | 藏区物资 | 农网物资
180836344 | 多选题 | 0 | 0 |  |  |  | （ ）必须由持有效证件人员操作，其他人不得随意动用。 | ACD | 行车 | 手动液压推车 | 吊车 | 叉车
180836343 | 多选题 | 0 | 0 |  |  |  | 装卸、搬运装备中的（ ）设备要制定相应的操作规程。 | ABCD | 行车 | 叉车 | 升降车 | 搬运车
180836342 | 多选题 | 0 | 0 |  |  |  | 库存物资装卸搬运过程中，应严格遵守物资装卸搬运操作规程，保证（ ）安全。 | AC | 物资 | 财产 | 人身 | 设备
180836341 | 多选题 | 0 | 0 |  |  |  | 红外报警系统，在安放红外探头且布置安防区域后一旦库区内有任何人员走动都会立即以（ ）等方式通知安保人员。 | ABCD | 声音 | 灯光 | 短信息 | 电话
180836340 | 多选题 | 0 | 0 |  |  |  | 易燃易爆物资须在醒目处标明储存物品的( )。 | ABD | 名称 | 性质 | 原料 | 灭火方式
180836339 | 多选题 | 0 | 0 |  |  |  | 根据仓储业务管理工作规范要求，库存物资存放应( )。 | ABDE | 分类 | 分堆 | 分间 | 分组 | 分剁
180836338 | 多选题 | 0 | 0 |  |  |  | 省中心库主要存储（ ）等。 | ABCD | 省公司应急物资 | 集中储备的备品备件 | 配网通用周转物资 | 省公司直管工程的项目暂存物资
180836337 | 多选题 | 0 | 0 |  |  |  | 库存物资遵循“永续盘存”的原则。（）记录物资收、发、转储、退库等信息，确保当日实物与账面数量保持一致。 | AB | 逐日 | 逐项 | 定期 | 分类
180836336 | 多选题 | 0 | 0 |  |  |  | 加强库存物资（ ）基础数据收集与管理，定期修订完善储备定额。 | BD | 采购 | 供应 | 领用 | 消耗
180836335 | 多选题 | 0 | 0 |  |  |  | 在库物资领料出库的出库单分别由（ ）签字。 | ABCD | 制单人 | 领料人 | 库管员 | 仓储主管
180836334 | 多选题 | 0 | 0 |  |  |  | 应用各类计量设备进行商品进出库的（ ）以及存货期间的盘点、检查等。 | AC | 计量 | 记账 | 点数 | 摆放
180836333 | 多选题 | 0 | 0 |  |  |  | 当出库类型为领料出库时，打印（ ）。 | AD | 预留号 | 调拨单号 | 转储单号 | 行号
180836332 | 多选题 | 0 | 0 |  |  |  | 物资借用出库，由需求单位（部门）填写借料申请单，( )审批同意。 | ABD | 管理部门 | 物资部门 | 财务部门 | 分管领导；
180836331 | 多选题 | 0 | 0 |  |  |  | 物资借用：需求单位（部门）填写借料申请单，( )审批同意。 | ABC | 管理部门 | 物资部门 | 分管领导 | 项目单位
180836330 | 多选题 | 0 | 0 |  |  |  | 专业管理部门负责库存可再利用资产的( )，确保随时可调可用。 | ABD | 修复 | 试验 | 检测 | 维护保养
180836329 | 多选题 | 0 | 0 |  |  |  | 物资盘点采取月度盘点和季度盘点相结合方式。月度盘点以抽盘、轮盘或出入库物资盘点为主，每次盘点库存总量的20%，在出现误差时分析原因，并扩大盘点范围。季度盘点由物资部门组织，对库存物资进行全面盘点，在年底的季度盘点时通知( )等部门共同参与。 | CD | 运维检修部 | 安质部 | 财务； | 审计
180836328 | 多选题 | 0 | 0 |  |  |  | 物资借用：需求单位（部门）填写借料申请单，( )审批同意。 | ABC | 管理部门 | 物资部门 | 分管领导 | 项目单位
180836327 | 多选题 | 0 | 0 |  |  |  | 根据库存数量、价值情况可分为（ ）。 | AD | 一般工厂 | 实体工厂 | 代保管工厂 | 实物代保管工厂
180836326 | 多选题 | 0 | 0 |  |  |  | 为加强公司仓储管理工作，提高公司仓储管理水平，依据国家有关法律法规及( )有关规定，特制订《国家电网公司仓储业务管理工作规范（试行）》。 | AB | 《国家电网公司仓储配送管理办法》 | 《国家电网公司实物库存管理办法》 | 《国家电网公司物资仓库标准化建设指导意见》 | 《国家电网公司废旧物资管理办法》
180836325 | 多选题 | 0 | 0 |  |  |  | 物资公司（中心）根据领料单，核对( )等信息，完成出库发料。 | ABC | 名称 | 规格 | 数量 | 厂家
180836324 | 多选题 | 0 | 0 |  |  |  | 物资领料出库时，物资公司（中心）根据( )，在系统内完成过账，打印出库单；根据( )，物资公司（中心）和项目建设管理部门进行实物清点，完成出库发料。 | AB | 领料单 | 出库单 | 调配通知单 | 交接单
180836323 | 多选题 | 0 | 0 |  |  |  | 库存物资出库的类型分为( )。 | ABCDE | 物资领料出库 | 调配物资出库 | 供应商寄存物资出库 | 退役资产出库 | E废旧物资出库
180836322 | 多选题 | 0 | 0 |  |  |  | 物资出库发料时，有配套设备（包括附件、工具备件等）、相关资料（包括但不限于（ ）等）的，应一并交予领料人员。 | ABCDE | 合格证 | 说明书 | 装箱单 | 技术资料 | E商务资料
180836321 | 多选题 | 0 | 0 |  |  |  | 库存物资出库分为（ ）等。 | ABDEF | 物资领料出库 | 调配物资出库 | 库存物资出库 | 供应商寄存物资出库 | E退役资产出库 | F废旧物资出库
180836320 | 多选题 | 0 | 0 |  |  |  | 物资出库按出库方式不同，可分为( )。 | ABCD | 物资领用出库 | 物资调拨出库 | 代保管物资出库 | 废旧物资出库
180836319 | 多选题 | 0 | 0 |  |  |  | 各级基建部门负责监督施工单位组织做好现场（ ）工作。 | AD | 拆除 | 回收 | 保管 | 移交
180836318 | 多选题 | 0 | 0 |  |  |  | 各级运检部门对于涉及电网实物资产退役的（ ）等项目，负责组织开展拆除资产清单编制、拆除运输费用估算审查、处置意见制定、实物拆除、临时保管及回收移交等工作。 | BCD | 新建 | 大修 | 技改 | 配农网
180836317 | 多选题 | 0 | 0 |  |  |  | 各级财务部门负责依据年度退役退出计划，将废旧物资处置相关费用纳入财务预算；负责组织开展废旧物资的估值工作，参与审核退役退出实物报废申请；负责废旧物资处置的（ ）。 | ABC | 资金管理 | 会计核算 | 纳税管理 | 资金再利用
180836316 | 多选题 | 0 | 0 |  |  |  | 各级发展部门负责批复电网建设工程可研报告中拟拆除资产涉及的拆除估算，主要包括（ ）。 | ABD | 拆除费用 | 临时保管费用 | 人工费用 | 运输费用
180836315 | 多选题 | 0 | 0 |  |  |  | 报废物资是指完成报废手续办理的（ ）等。 | ABCD | 固定资产 | 流动资产 | 低值易耗品 | 其它废弃物资
180836314 | 多选题 | 0 | 0 |  |  |  | 退出物资入库保管后，由形成库存实物的部门在 （ ）项目可研、初设阶段，优先选用退出实物，统筹提出再利用方案。 | ACD | 新建 | 大修 | 技改 | 其他
180836313 | 多选题 | 0 | 0 |  |  |  | （ ）等废旧设备应进行拆解或破坏处理，防止其回流进入电网。 | BD | 大型变电设备 | 配电变压器 | 输电线路 | 电能表
180836312 | 多选题 | 0 | 0 |  |  |  | 废弃危险品和化学品在处置时应按照（ ）等国家法律、法规、规章执行。 | BC | 《中华人民共和国环境保护法》 | 《中华人民共和国固体废物污染环境防治法》 | 《危险化学品安全管理条例》 | 《国家危险废物名录》
180836311 | 多选题 | 0 | 0 |  |  |  | 退役资产拆除后，项目管理部门组织（ ）依据拟拆除计划，验收、盘点实拆情况。 | ACD | 施工单位 | 实物资产管理部门 | 实物使用保管单位 | 监理单位
180836310 | 判断题 | 0 | 0 |  |  | 题目: 仓储配送安全管理贯彻“谁使用、谁负责”的原则，实行归口管理、分级负责的安全责任制。; 答案: 0
180836309 | 判断题 | 0 | 0 |  |  | 题目: 值班人员应不定时进行巡逻检查，发现情况及时报告处理。; 答案: 0
180836308 | 判断题 | 0 | 0 |  |  | 题目: 外来施工队伍因施工需要带进仓库的工具、器材，应在门卫处办理登记手续，以便出门时核对。; 答案: 1
180836307 | 判断题 | 0 | 0 |  |  | 题目: 外单位机动车辆一律不得进入库区。; 答案: 0
180836306 | 判断题 | 0 | 0 |  |  | 题目: 特种装备（度量衡设备、起重设备等）要不定期检测，检测后应有检测部门出具合格证，不得超周期使用。; 答案: 0
180836305 | 判断题 | 0 | 0 |  |  | 题目: 各种运输、装卸吊装等物流装备应由仓储人员保管使用，满足国家相关法律、法规、规章、标准要求，定期检查、保养，及时维修，严禁带故障使用和违章操作。; 答案: 0
180836304 | 判断题 | 0 | 0 |  |  | 题目: 根据实际需要，仓库可安装视频监控系统。库房（含建筑物、门、窗）必须安全牢固，易于侵入的窗户需加装铁栅栏等防范设施。; 答案: 1
180836303 | 判断题 | 0 | 0 |  |  | 题目: 库存物资存放应分类、分堆、分组和分剁，留出必要的防火间距。易燃易爆物资必须分间、分库储存。; 答案: 1
180836302 | 判断题 | 0 | 0 |  |  | 题目: 库区的消防通道、仓库的安全出口、疏散楼梯等位置，严禁堆放物品。仓库电器设备的周围和架空线路的下方严禁堆放物品。; 答案: 1
180836301 | 判断题 | 0 | 0 |  |  | 题目: 物资公司（中心）每年组织开展防火检查，重点是库房、设备、防火设施等，并做好记录。; 答案: 0
180836300 | 判断题 | 0 | 0 |  |  | 题目: 各单位要统一安排消防器材及设施的配备、更换，包括各种灭火器、消防桶、消防锹、消防栓、水枪、消防水池及其他消防用品。; 答案: 1
180836299 | 判断题 | 0 | 0 |  |  | 题目: 地（市）公司物资供应中心主要职责包括：负责本地（市）公司库存“一本账”管理，统计分析地（市）公司库存物资信息，组织开展库存“一本账”系统应用。; 答案: 1
180836298 | 判断题 | 0 | 0 |  |  | 题目: 省公司物资公司在物资部的业务管理下，承担本单位库存物资管理的具体实施工作，其主要职责包括：负责省公司直接管理仓库库存物资管理，审核库存物资报废申请；组织开展省公司库存废旧物资集中处置工作。; 答案: 0
180836297 | 判断题 | 0 | 0 |  |  | 题目: 盘点主要内容：重点核对账卡物数量是否一致；检查库存物资有无积压物资；检查库存数量是否高于或低于储备定额。; 答案: 1
180836296 | 判断题 | 0 | 0 |  |  | 题目: 物资仓储管理遵循“合理储备、动态周转、保质可用、永续盘存”的原则。; 答案: 0
180836295 | 判断题 | 0 | 0 |  |  | 题目: 系统已出库实物未领用（可利库）：物资已经在ERP系统内完成出库手续办理和财务记账，但实物未出库且物资可以参与利库，库存状态为“非限制使用”。若属于项目办理出库，则特殊库存标识为Q，并记录对应项目的WBS编码；若属于非项目办理出库，则特殊库存标识为空。; 答案: 1
180836294 | 判断题 | 0 | 0 |  |  | 题目: 退役资产由资产管理部门编制退役资产保管申请，经专业管理部门审批后，与各级物资公司（供应中心）办理实物保管手续。; 答案: 0
180836293 | 判断题 | 0 | 0 |  |  | 题目: 库存物资利库要综合考虑库存物资的运输成本及相关费用，确保库存物资调拨经济合理。; 答案: 1
180836292 | 判断题 | 0 | 0 |  |  | 题目: 公司库存物资资源全部纳入ECP系统统一管理，实现库存信息“一本帐”。; 答案: 0
180836291 | 判断题 | 0 | 0 |  |  | 题目: 工程结余物资是指由于采购量大于实际用量而产生的结余物资。; 答案: 1
180836290 | 判断题 | 0 | 0 |  |  | 题目: 项目暂存物资是指由于现场不具备收货条件，临时保管在公司仓库中，最终用于应急抢险的物资。; 答案: 0
180836289 | 判断题 | 0 | 0 |  |  | 题目: 库存“一本账”是指公司通过企业管理信息系统（ERP），规范仓库库存业务，对不同业务形成的实物库存进行有区别的管理，准确反映实体仓库内库存实物信息，实现账卡物的一致性。; 答案: 1
180836288 | 判断题 | 0 | 0 |  |  | 题目: 各类单据账本应每月进行整理归档。; 答案: 0
180836287 | 判断题 | 0 | 0 |  |  | 题目: 资料保管期限不少于10年，超出期限的纸质和电子文档资料，写出书面销毁报告，经审查同意后，方可销毁。; 答案: 1
180836286 | 判断题 | 0 | 0 |  |  | 题目: 仓储作业单据要签字盖章完整，登记清楚，字迹工整，可以修改账目料单。; 答案: 0
180836285 | 判断题 | 0 | 0 |  |  | 题目: 仓储作业单据如记录发生错误，用黑笔将错误划叉，把正确数字写在原数字右下方。; 答案: 0
180836284 | 判断题 | 0 | 0 |  |  | 题目: 出入库联系单据包括送货单、调拨通知、代保管物资入库申请单、代保管物资领用申请单、可利用退役资产代保管申请单、可利用退役资产领用申请单、废旧物资交接单、结余物资退库申请单、工作交接记录等。; 答案: 1
180836283 | 判断题 | 0 | 0 |  |  | 题目: 季度物资盘点表、盘点差异表，一式三份，由物资部门、财务部、项目部各自归档。; 答案: 0
180836282 | 判断题 | 0 | 0 |  |  | 题目: 盘点凭证包括盘点表、库存表、入库单等。; 答案: 0
180836281 | 判断题 | 0 | 0 |  |  | 题目: 出入库记录凭证包括交接单、验收单、领料单、借料出库单、入库单、出库单等。; 答案: 0
180836280 | 判断题 | 0 | 0 |  |  | 题目: 入库单、出库单等出入库记账凭证，在完成出入库业务和系统操作后，进行签字确认，按月收集，统一按日期、凭证号码排序装订成册，由物资部门归档。; 答案: 1
180836279 | 判断题 | 0 | 0 |  |  | 题目: 出入库记账凭证包括入库单、出库单、退料入库单、物资报废出库单、领料单等。; 答案: 0
180836278 | 判断题 | 0 | 0 |  |  | 题目: 按照“谁形成、谁归档”原则，各单位库存物资管理过程中形成的出入库等有关单据，应按照公司归档管理要求进行归档保存。; 答案: 1
180836277 | 判断题 | 0 | 0 |  |  | 题目: 有储存期限的物资需登记出厂进库时间，检查有效期，超过保质期的物资，保管员应及时反映有关专业技术部门并提出处理意见。; 答案: 1
180836276 | 判断题 | 0 | 0 |  |  | 题目: 易碎的电瓷、玻璃制品要防止老化、变形或粘连，避免日照。; 答案: 0
180836275 | 判断题 | 0 | 0 |  |  | 题目: 橡胶、塑料制品不得超高堆垛、挤压、碰撞。; 答案: 0
180836274 | 判断题 | 0 | 0 |  |  | 题目: 易碎的电瓷、玻璃制品不得超高堆垛、挤压、碰撞。; 答案: 1
180836273 | 判断题 | 0 | 0 |  |  | 题目: 物资衬垫要按垛形尺寸和货垛总重量以及地面负荷条件等，在垛底放上枕木、垫板、水泥块、石块等，以防止地面潮气进入，并使垛底通风。; 答案: 1
180836272 | 判断题 | 0 | 0 |  |  | 题目: 为防雨、雪、露水及日光的侵蚀照射，露天库存放的物资要上盖、下垫。; 答案: 1
180836271 | 判断题 | 0 | 0 |  |  | 题目: 在物资分类别的基础上，将库房所有货位随机编号，做出明显标记，便于物资出入库时先上后下。; 答案: 0
180836270 | 判断题 | 0 | 0 |  |  | 题目: 在物资分区分类的基础上，将库房所有货位按顺序统一编号，做出明显标记，便于物资出入库时按号存取。; 答案: 1
180836269 | 判断题 | 0 | 0 |  |  | 题目: 仓库班长为仓库日常管理负责人，全面负责仓库物资的存储工作，物资保管员负责具体工作。; 答案: 0
180836268 | 判断题 | 0 | 0 |  |  | 题目: 物资存储按照“谁主管、谁负责”的原则，确保存储物资安全、完好。; 答案: 1
180836267 | 判断题 | 0 | 0 |  |  | 题目: 存储物资堆放应做到场地安排合理，码放安全科学，摆放整齐便于上下架操作，保证物资不变形就可以。; 答案: 0
180836266 | 判断题 | 0 | 0 |  |  | 题目: 存储物资采取五五码放（成方、成行、成串、成捆、成垛），即每层五个（组）堆码的方法。; 答案: 1
180836265 | 判断题 | 0 | 0 |  |  | 题目: 库存物资管理要求定期组织开展库存物资实物盘点工作。; 答案: 1
180836264 | 判断题 | 0 | 0 |  |  | 题目: 库存物资“永续盘存”原则要求逐日逐项记录物资收、发、转储、退库等信息，确保三日内实物与账面数量保持一致。; 答案: 0
180836263 | 判断题 | 0 | 0 |  |  | 题目: 专业管理部门（单位）要减少由于物资错误采购而造成的库存积压，按照“谁形成库存，谁负责利库”的原则，加大专业利库力度，加快库存周转。; 答案: 0
180836262 | 判断题 | 0 | 0 |  |  | 题目: 库存物资建立二级平衡利库工作机制，严把采购关口，凡是仓库内可利库物资，原则上不允许重新采购。; 答案: 0
180836261 | 判断题 | 0 | 0 |  |  | 题目: 各单位建立库存物资管理分析机制，定期进行统计与上报，及时发现问题，便于直接解决。; 答案: 0
180836260 | 判断题 | 0 | 0 |  |  | 题目: 库存物资遵循“永续盘存”的原则，定期检查，及时组织检验，保证库存物资质量完好，随时可用。; 答案: 0
180836259 | 判断题 | 0 | 0 |  |  | 题目: 库存物资发生变动后，实物使用管理部门要及时完成库存物资信息的变更和维护。; 答案: 0
180836258 | 判断题 | 0 | 0 |  |  | 题目: 主业物资与多经物资要分库存放，设立明显标志，严禁混合存放。; 答案: 1
180836257 | 判断题 | 0 | 0 |  |  | 题目: 库存物资遵循“保质可用”的原则，应定期检查、及时检验，确保库存物资质量完好、随时可用。; 答案: 1
180836256 | 判断题 | 0 | 0 |  |  | 题目: 仓库保管员组织人员对差异物资进行核查，总结编制差异分析报告提交物资部门、财务部门和相关领导审批。; 答案: 0
180836255 | 判断题 | 0 | 0 |  |  | 题目: 系统操作员将盘点结果录入ERP系统，并打印盘点差异表。; 答案: 1
180836254 | 判断题 | 0 | 0 |  |  | 题目: 库存实物盘点时相关人员参与负责清点和监督，在实物清点完成后都要在库存表上签字确认。; 答案: 0
180836253 | 判断题 | 0 | 0 |  |  | 题目: 盘点时应至少有两个人参与，分别负责清点和监督,实物清点完成后任何一人签字确认即可。; 答案: 0
180836252 | 判断题 | 0 | 0 |  |  | 题目: 系统操作员在ERP系统对需要盘点的物资进行冻结，创建和打印盘点表。; 答案: 1
180836251 | 判断题 | 0 | 0 |  |  | 题目: 季度盘点时对库存物资进行全面盘点，在年底的季度盘点时通知财务、审计等部门共同参与。; 答案: 1
180836250 | 判断题 | 0 | 0 |  |  | 题目: 月度盘点以抽盘、轮盘或出入库物资盘点为主，每次盘点库存总量的15%。; 答案: 0
180836249 | 判断题 | 0 | 0 |  |  | 题目: 物资盘点采取月度盘点和季度盘点相结合方式。; 答案: 1
180836248 | 判断题 | 0 | 0 |  |  | 题目: 物资盘点只能采取季度盘点的方式。; 答案: 0
180836247 | 判断题 | 0 | 0 |  |  | 题目: 盘点采用实查实点方式，禁止目测数量、估计数量。; 答案: 1
180836246 | 判断题 | 0 | 0 |  |  | 题目: 盘点时发现低于储备定额的物资时，应提出需求计划，组织补库。; 答案: 0
180836245 | 判断题 | 0 | 0 |  |  | 题目: 盘点后续处置工作包括会同项目部门，根据实盘数量分析盘点差异原因，提出处理意见，编制盘点差异报告。; 答案: 0
180836244 | 判断题 | 0 | 0 |  |  | 题目: 盘点时应协同财务等相关部门共同进行，并及时在ERP系统记录和操作。; 答案: 1
180836243 | 判断题 | 0 | 0 |  |  | 题目: 物资盘点是对库存物资进行数量和质量的检查，做到账、卡、物一致。; 答案: 1
180836242 | 判断题 | 0 | 0 |  |  | 题目: 各级物资公司（供应中心）应每季度组织库存物资盘点，并根据实盘数量分析盘点差异原因，编制盘点差异报告。; 答案: 0
180836241 | 判断题 | 0 | 0 |  |  | 题目: 物资出库应遵循“先进先出”的原则，对有保管期限的物资，应在保管期限内发出。; 答案: 1
180836240 | 判断题 | 0 | 0 |  |  | 题目: 物资中心根据领料单，在系统内完成过账，打印出库单；根据出库单，物资中心和项目建设管理部门进行实物清点，完成出库发料。; 答案: 1
180836239 | 判断题 | 0 | 0 |  |  | 题目: 专业仓储点由省公司统一备案管理，由所属单位负责日常管理和领用出库。专业仓储点库存物资设立实物台帐，实时记录库存信息。; 答案: 1
180836238 | 判断题 | 0 | 0 |  |  | 题目: 值班人员要认真登记外来进库车辆信息，对出库车辆应严格检查，并依据“交接单”仔细核对出库车辆所载货物。; 答案: 0
180836237 | 判断题 | 0 | 0 |  |  | 题目: 作业区包括：装卸区、入库待检区、收货暂存区、不合格品暂存区、出库（配送）理货区、仓储装备区。; 答案: 1
180836236 | 判断题 | 0 | 0 |  |  | 题目: 出入库记账凭证包括入库单、出库单、退料入库单、物资报废出库单、移库凭证等。; 答案: 1
180836235 | 判断题 | 0 | 0 |  |  | 题目: 备品备件出库前，应将油污或生锈处清理干净，重新涂刷防锈油脂，用盒、塑料袋等包装存放于干燥清洁处；电瓷制品存放时，应采取缓冲措施，以防发生碰撞而损坏。; 答案: 0
180836234 | 判断题 | 0 | 0 |  |  | 题目: 系统发料和实物发料要保持同步，在系统完成出库操作后，应在当天完成实物发货，确保账物一致。; 答案: 1
180836233 | 判断题 | 0 | 0 |  |  | 题目: 夜间值班人员要做好夜间库区巡视工作，发生的物料入库和出库作业，要做好相关记录及交接。; 答案: 1
180836232 | 判断题 | 0 | 0 |  |  | 题目: 值班人员要认真登记外来进库车辆信息，对出库车辆应严格检查，并依据“出库单”仔细核对出库车辆所载货物。; 答案: 1
180836231 | 判断题 | 0 | 0 |  |  | 题目: 所有物料出库均应凭出库单出门，若物证不符的，门卫有权拒绝放行。; 答案: 1
180836230 | 判断题 | 0 | 0 |  |  | 题目: 公司各级单位应积极应用条形码、PDA等物流技术，快速识别物资信息，缩短物资入出库、分拣、上下架、盘点时间，提高仓库管理水平。; 答案: 1
180836229 | 判断题 | 0 | 0 |  |  | 题目: 县公司负责提出库存物资储备定额，开展储备定额物资需求计划、仓储、配送等工作。; 答案: 0
180836228 | 判断题 | 0 | 0 |  |  | 题目: 系统发料和实物发料要保持同步，在系统完成出库操作后，应在当天完成实物发货，确保账物一致。; 答案: 1
180836227 | 判断题 | 0 | 0 |  |  | 题目: 物资公司（中心）根据领料单，在系统内完成过账，打印领料单；根据领料单，物资公司（中心）和项目建设管理部门进行实物清点，完成出库发料。; 答案: 0
180836226 | 判断题 | 0 | 0 |  |  | 题目: 公司各级单位应积极应用条形码、PDA等物流技术，快速识别物资信息，缩短物资入出库、分拣、上下架、盘点时间，提高仓库管理水平。; 答案: 1
180836225 | 判断题 | 0 | 0 |  |  | 题目: 遇到紧急事故不能按正常手续办理出库的，可凭物资需求单位（部门）、物资部门负责人签字的证明发料，并在三日内补办出库手续。; 答案: 1
180836224 | 判断题 | 0 | 0 |  |  | 题目: 物资出库应遵循“永续盘存”的原则，对有保管期限的物资，应在保管期限内发出。物资出库时应核对物料名称、规格、数量等信息，保证发货准确、手续和资料齐备。; 答案: 0
180836223 | 判断题 | 0 | 0 |  |  | 题目: 物资出库应遵循“保质可用”的原则，对有保管期限的物资，应在保管期限内发出。物资出库时应核对物料名称、规格、数量等信息，保证发货准确、手续和资料齐备。; 答案: 0
180836222 | 判断题 | 0 | 0 |  |  | 题目: 物资公司（中心）定期将在库存保管的资产台帐信息反馈各项目管理部门。; 答案: 0
180836221 | 判断题 | 0 | 0 |  |  | 题目: 库存物资发生变动后，物资公司（中心）要在当日内完成库存物资信息的变更和维护。; 答案: 1
180836220 | 判断题 | 0 | 0 |  |  | 题目: 实物库存是指存放在公司各级仓库的储备定额物资、项目暂存物资、工程结余退库物资、供应商寄存物资、废旧物资和退出退役保管资产等。; 答案: 1
180836219 | 判断题 | 0 | 0 |  |  | 题目: 按照“谁形成、谁归档”原则，各单位库存物资管理过程中形成的出入库等有关单据，应按照公司归档管理要求进行归档保存。; 答案: 1
180836218 | 判断题 | 0 | 0 |  |  | 题目: 物资部门提出库存物资报废申请，提交上级物资部和财务部门审批。; 答案: 0
180836217 | 判断题 | 0 | 0 |  |  | 题目: 入库单应有供应商签字。; 答案: 0
180836216 | 判断题 | 0 | 0 |  |  | 题目: 实物与单据数量不一致时，按实物数量收货入库。; 答案: 0
180836215 | 判断题 | 0 | 0 |  |  | 题目: 电缆附件没有保质期。; 答案: 0
180836214 | 判断题 | 0 | 0 |  |  | 题目: 采购入库进行收货操作后物资保管员（配送员）打印入库单。; 答案: 0
180836213 | 判断题 | 0 | 0 |  |  | 题目: 采购物资到货后，系统操作员根据签字确认的货物交接单，在ERP系统进行到货登记操作。; 答案: 1
180836212 | 判断题 | 0 | 0 |  |  | 题目: 对于实送数量大于《货物交接单》、《到货验收单》上数量的，按照单据上数量接收入库，多余物资退回给供应商。; 答案: 1
180836211 | 判断题 | 0 | 0 |  |  | 题目: 实送数量小于《货物交接单》、《到货验收单》上数量的，以实送数量为准接收入库，同时在《货物交接单》、《到货验收单》上标注清楚实送数量。; 答案: 1
180836210 | 单选题 | 0 | 0 |  |  |  | 仓库应每年制定（ ），每半年进行一次仓库保养状态检查。做好防火、防盗、防潮、防漏、防虫、防鼠害措施。 | C | 仓库维护保养计划 | 库房技术改造计划 | 库房维护保养计划 | 库房防火演练计划
180836209 | 单选题 | 0 | 0 |  |  |  | 各级物资公司（供应中心）建立和完善仓库防火、防洪、防盗、防损、防破坏等（ ），制订各种防救预案，定期演练，确保仓库安全。 | C | 安全措施 | 应急预案 | 防救安全制度 | 隐患排查制度
180836208 | 单选题 | 0 | 0 |  |  |  | 值班人员要认真登记外来进库车辆信息，对出库车辆应严格检查，并依据“（）”仔细核对出库车辆所载货物。 | D | 交接单 | 验收单 | 入库单 | 出库单
180836207 | 单选题 | 0 | 0 |  |  |  | 仓库执行（）小时值班制度，值班人员不得离岗、脱岗，并做好值班记录。 | D | 8 | 10 | 12 | 24
180836206 | 单选题 | 0 | 0 |  |  |  | 所有物料出库均应凭（）出门，若物证不符的，门卫有权拒绝放行。 | D | 交接单 | 验收单 | 入库单 | 出库单
180836205 | 单选题 | 0 | 0 |  |  |  | 进入库区作业人员，必须配带（）。外单位机动车辆需登记后方可进入库区，并按指定位置停放。严禁携带任何易燃、易爆、有毒有害等危险品进入仓库。 | A | 安全帽 | 绝缘鞋 | 绝缘手套 | 工作证
180836204 | 单选题 | 0 | 0 |  |  |  | （ ）物资必须分间、分库储存，并在醒目处标明储存物品的名称、性质和灭火方法。 | C | 废旧 | 贵重 | 易燃易爆 | 易受潮
180836203 | 单选题 | 0 | 0 |  |  |  | 仓库重地严防烟火，仓库范围内禁止吸烟、动火，确因特殊需要进行明火作业的，须办理《动火证》，经（）批准，并采取严格的安全措施。 | D | 仓储主管 | 仓库主责 | 安监部门 | 仓库主任
180836202 | 单选题 | 0 | 0 |  |  |  | 物资公司（中心）每（）组织开展防火检查，重点是库房、设备、防火设施等，并做好记录。 | C | 月 | 季度 | 半年 | 年
180836201 | 单选题 | 0 | 0 |  |  |  | 所有物料出库均应凭（ ）出门，若物证不符的，门卫有权拒绝放行。 | B | 领料单 | 出库单 | 出门条 | 放行条
180836200 | 单选题 | 0 | 0 |  |  |  | 对于安全保卫管理，外单位机动车辆（ ）。 | B | 需出具工作证件才可进入库区 | 登记后方可进入库区 | 需有本单位员工陪同方可进入库区 | 一律禁止进入
180836199 | 单选题 | 0 | 0 |  |  |  | 进入库区作业人员，必须配带( )。 | A | 安全帽 | 绝缘手套 | 绝缘绳 | 工作牌
180836198 | 单选题 | 0 | 0 |  |  |  | 主要装卸、搬运装备应随机配置（ ）。 | B | 《合格证》 | 《设备使用说明书》 | 《产品说明书》 | 《年检报告》
180836197 | 单选题 | 0 | 0 |  |  |  | 装卸吊装机具必须满足物资装卸吊装需求，相关工作人员必须取得相关（ ）等国家相关资质、资格。 | A | 特种作业人员证书 | 操作驾驶证 | 安全许可证 | 特种作业证
180836196 | 单选题 | 0 | 0 |  |  |  | 各种运输、装卸吊装等物流装备应由（ ）保管使用。 | B | 仓储人员 | 专人 | 专责 | 仓储班长
180836195 | 单选题 | 0 | 0 |  |  |  | 消防设施器材应当由（ ）管理。 | C | 仓库班长 | 仓库保管员 | 专人 | 安全员
180836194 | 单选题 | 0 | 0 |  |  |  | 物资供应中心( )组织开展防火检查，重点是库房、设备、防火设施等，并做好记录。 | C | 每季度 | 每年 | 每半年 | 每月
180836193 | 单选题 | 0 | 0 |  |  |  | 属于仓库消防设施的是（ ）。 | D | 视频监控 | 红外报警 | 电子围栏 | 自动灭火系统
180836192 | 单选题 | 0 | 0 |  |  |  | 在发生特大灾害和紧急情况时，（ ）制定调配计划，下达调配指令，组织仓库所属单位将物资配送至现场或受灾地区仓库。 | B | 国网物资部 | 国网物资公司（物资调配中心） | 受灾省公司物资部 | 受灾省公司物资公司（物资调配中心）
180836191 | 单选题 | 0 | 0 |  |  |  | （ ）是本地区的主要配送基地，定期向现场或县仓储点实施配送业务。 | C | 国网储备库 | 省中心库 | 地（市）周转库 | 县仓储点
180836190 | 单选题 | 0 | 0 |  |  |  | （ ）是本地和周边地（市）仓库的主要配送基地，定期向现场或地（市）/县公司实施配送业务。 | B | 国网储备库 | 省中心库 | 地（市）周转库 | 县仓储点
180836189 | 单选题 | 0 | 0 |  |  |  | （ ）主要存储省公司应急物资、集中储备的备品备件、配网通用周转物资，以及省公司直管工程的项目暂存物资等。 | B | 国网储备库 | 省中心库 | 地（市）周转库 | 县仓储点
180836188 | 单选题 | 0 | 0 |  |  |  | （ ）主要存储公司应急救灾物资、应急抢修工器具和跨省联合储备的备品备件。 | A | 国网储备库 | 省中心库 | 地（市）周转库 | 县仓储点
180836187 | 单选题 | 0 | 0 |  |  |  | 国网仓库运作模式是按照库存物资“统一管理、合理调配、分级储备、高效供应”的原则，实行公司各级仓库库存信息“（ ）”管理，实现资源统一管理、合理调配。 | B | 统筹 | 一本帐 | 整合 | 集中
180836186 | 单选题 | 0 | 0 |  |  |  | （ ）主要承担所属县公司范围内的运维物资、备品备件等储存任务。 | D | 国网储备库 | 省中心库 | 地（市）周转库 | 县仓储点
180836185 | 单选题 | 0 | 0 |  |  |  | （ ）作为仓储网络的中转，主要承担所属地（市）范围内运维物资、备品备件、废旧物资、可用退役资产等储存任务。 | C | 国网储备库 | 省中心库 | 地（市）周转库 | 县仓储点
180836184 | 单选题 | 0 | 0 |  |  |  | 中心库设在（ ），服务辐射半径保证在交通便利地区2~3个小时（偏远地区4~5个小时）送达。 | D | 地市物资供应中心 | 省物资部 | 省物资部或省物资公司 | 省物资公司
180836183 | 单选题 | 0 | 0 |  |  |  | 各县公司设置（ ）个仓储点。 | B | 6 | 1 | N | 3
180836182 | 单选题 | 0 | 0 |  |  |  | 各地（市）公司设置（ ）个周转库。 | B | 6 | 1 | N | 3
180836181 | 单选题 | 0 | 0 |  |  |  | 各省公司设置（ ）个省中心库。 | B | 6 | 1 | N | 3
180836180 | 单选题 | 0 | 0 |  |  |  | 仓储点服务辐射半径保证在交通便利地区（ ）个小时内送达。 | B | 0.5 | 1 | 1.5 | 2~3
180836179 | 单选题 | 0 | 0 |  |  |  | 中心库设在省物资公司，服务辐射半径保证在交通便利地区（ ）个小时（偏远地区4~5个小时）送达。 | D | 0.5 | 1 | 1.5 | 2~3
180836178 | 单选题 | 0 | 0 |  |  |  | 总部层面设置（ ）个应急物资储备库。 | A | 6 | 5 | 7 | 4
180836177 | 单选题 | 0 | 0 |  |  |  | 周转库服务辐射半径保证在交通便利地区（ ）、偏远地区（ ）送达。 | D | 12个小时，24个小时 | 6个小时，12个小时 | 3~5个小时，5~10个小时 | 1~2个小时，2~3个小时
180836176 | 单选题 | 0 | 0 |  |  |  | 周转库设在地（市）物资供应中心，服务辐射半径保证在交通便利地区（ ）个小时送达。 | B | 1小时以内 | 1~2小时 | 2~3小时 | 4~5小时
180836175 | 单选题 | 0 | 0 |  |  |  | 下列哪类物资适合存放在省中心库（ ）。 | D | 安全保障性强、响应速度要求高、周转快的物资 | 安全保障性强、响应速度要求高、周转慢的物资 | 通用性弱、响应速度要求低、周转慢的物资 | 通用性强、响应速度要求低、周转慢的物资
180836174 | 单选题 | 0 | 0 |  |  |  | 下列（ ）不属于仓储规划原则。 | C | 统筹规划、适度超前 | 合理布局、立足服务 | 新建为主、改造为辅 | 统一安排、分步实施
180836173 | 单选题 | 0 | 0 |  |  |  | 坚持（ ）的原则，利用现有仓库资源，对储存条件好、周转量大的仓库进行改造修缮，并纳入仓储网络。 | B | “合理布局、立足服务” | “改造为主、新建为辅” | “统一安排、分步实施” | “统筹规划、适度超前”
180836172 | 单选题 | 0 | 0 |  |  |  | 以下不属于国网公司仓储网络规划的基本原则是（ ）。 | C | 统筹规划、适度超前 | 合理布局、立足服务 | 新建为主、改造为辅 | 统一安排、分步实施
180836171 | 单选题 | 0 | 0 |  |  |  | 下列哪项不是仓储网络规划的原则（ ）。 | D | 统筹规划、适度超前 | 合理布局、立足服务 | 改造为主、新建为辅 | 统一安排、一次实施
180836170 | 单选题 | 0 | 0 |  |  |  | 在仓储管理中，以下不属于地市物资供应中心职责是()。 | C | 负责本地市直接管理仓库的物资验收出入库调拨稽核盘点等作业和仓储配送安全管理 | 负责审核本地市仓库补库计划和库存物资报废申请 | 负责本地市仓库建设项目的立项审批 | 应用物资集约化信息系统仓储配送模块
180836169 | 单选题 | 0 | 0 |  |  |  | 在仓储管理中，以下属于地市物资供应中心职责是()。 | A | 负责本地市直接管理仓库的物资验收出入库调拨稽核盘点等作业和仓储配送安全管理 | 负责本地市仓储配送费用的资金管理 | 负责本地市仓库建设项目的立项审批 | 负责提出准确的物资到货需求
180836168 | 单选题 | 0 | 0 |  |  |  | 在仓储管理中，以下属于省物资公司职责的是()。 | C | 负责公司跨省调配物资需求计划的收集汇总，平衡利库后形成库存调拨计划，并实施跨省配送 | 负责组织跨地市物资的统一调拨和配送 | 建立省公司物资储备定额体系，提出省公司直接管理仓库的仓储定额配置计划仓库运维计划补库计划和库存物资报废申请 | 负责提出准确的物资到货需求，组织物资的接收验收和物资接收后的暂存保管工作
180836167 | 单选题 | 0 | 0 |  |  |  | 省物资公司、地市物资供应中心是应急物资配送、储备的具体实施单位，下列不属于其主要职责是（）。 | B | 负责应急物资的配送 | 负责建立与交通部铁道部等国家部委的沟通协调机制 | 负责实物储备应急物资库存管理 | 配合物资部检查协议储备物资和收集协议供应商评估信息
180836166 | 单选题 | 0 | 0 |  |  |  | 下列哪一项不是省公司物资部的职责。 | A | 负责省公司应急物资需求跨省跨地（市）物资调配申请的收集整理和汇总，形成跨省跨地（市）库存物资调配计划 | 负责组织制定和优化本单位库存物资储备定额，组织开展本单位库存物资采购仓储配送管理等工作 | 负责省公司直接管理仓库库存物资管理，审核库存物资报废申请 | 组织开展省公司库存废旧物资集中处置工作 | 负责省公司库存物资管理工作的指导监督检查和考核。
180836165 | 单选题 | 0 | 0 |  |  |  | 下列哪条不是省物资部的主要职责是。（）。 | D | 负责本单位仓储配送资源的集中管控仓储配送管理和信息统计分析工作。 | 负责组织建立省公司物资储备定额体系审核仓储定额配置计划和仓库运维计划 | 负责组织应用物资集约化信息系统仓储配送模块 | 建立省公司物资储备定额体系，提出省公司直接管理仓库的仓储定额配置计划仓库运维计划补库计划和库存物资报废申请。
180836164 | 单选题 | 0 | 0 |  |  |  | 下列哪条是省物资部的主要职责。（）。 | C | 负责规划公司仓储配送网络，整合仓储配送资源，研究和建设现代物流体系； | 协助公司仓储配送网络的规划仓储配送资源的整合和现代物流体系的研究建设； | 负责本单位仓储配送网络的规划仓储配送资源的整合和现代物流体系的研究建设； | 开展本单位仓储配送信息统计分析工作；
180836163 | 单选题 | 0 | 0 |  |  |  | 在仓储管理中，以下不属于省公司物资部职责的是()。 | D | 负责本单位仓储配送网络的规划仓储配送资源的整合和现代物流体系的研究建设 | 负责组织建立省公司物资储备定额体系审核仓储定额配置计划和仓库运维计划 | 负责组织应用物资集约化信息系统仓储配送模块 | 负责公司直接管理仓库的物资验收出入库调拨稽核盘点等作业和仓储配送安全管理
180836162 | 单选题 | 0 | 0 |  |  |  | 收集汇总、 统计分析各级单位仓库可调配库存资源信息； 收集汇总跨区域库存闲置物资调拨申请， 形成调拨计划是哪个部门的职责。 | C | 国网/省安质部 | 国网/省运检部 | 国网/省物资公司 | 国网/省物资部
180836161 | 单选题 | 0 | 0 |  |  |  | 盘点时，发现存在低于储备定额的物资时，应提出（ ），组织补库。 | C | 补库申请 | 采购申请 | 补库采购申请 | 采购需求计划
180836160 | 单选题 | 0 | 0 |  |  |  | 盘点后续处置：会同财务部门，根据实盘数量分析盘点差异原因，提出处理意见，编制盘点差异报告，经（）审批通过。 | C | 物资公司（中心） | 财务部门 | 本单位领导 | 上级物资管理部门
180836159 | 单选题 | 0 | 0 |  |  |  | 在库保管退役资产，由（）申请和落实试验费用。 | B | 专业管理部门 | 实物资产管理部门 | 财务部门 | 项目主管部门
180836158 | 单选题 | 0 | 0 |  |  |  | （ ）负责供应商协议储备、寄存、联合储备的日常管理。 | C | 物资部 | 各级物资管理部门 | 物资公司（中心） | 项目管理部门
180836157 | 单选题 | 0 | 0 |  |  |  | 公司对物资储备量实行定额管理，由公司总部、省公司审定（）物资储备定额。 | B | 一级 | 两级 | 三级 | 四级
180836156 | 单选题 | 0 | 0 |  |  |  | 虚拟库中实物代保管工厂管理的物资类型有现场拆旧废旧物资，即办理完报废手续并存放在现场，待竞拍之后直接在现场交向回收商交货的废旧物资，库存状态为“（ ）”，应用废旧物资编码。 | A | 已冻结 | 非限制使用 | 限制使用 | 质检
180836155 | 单选题 | 0 | 0 |  |  |  | 代保管可用退役资产：存放在实体仓库由物资部门代为保管的可用退役资产，库存状态为( )。 | C | 已冻结 | 非限制使用 | 质检 | 未动结
180836154 | 单选题 | 0 | 0 |  |  |  | 废旧物资：已完成报废手续办理的物资，库存状态为（ ），应用废旧物资编码。 | A | 已冻结 | 非限制使用 | 限制使用 | 未动结
180836153 | 单选题 | 0 | 0 |  |  |  | 项目退料（不冲销成本，物资可用）：项目单位/部门退回的已办理项目结算，无法扣减项目成本的物资。特殊库存标识为（ ），库存状态为“非限制使用”，记录对应项目WBS编码。 | B | K | Q | J | 0
180836152 | 单选题 | 0 | 0 |  |  |  | 系统已出库实物未领用（不可利库）：物资已经在ERP系统内完成出库手续办理和财务记账，但实物未出库并且不可用于其他用途，库存状态为“已冻结”。若属于项目办理出库，则特殊库存标识为（ ），记录项目WBS编码，若属于非项目办理出库，则特殊库存标识为空。 | B | K | Q | J | 0
180836151 | 单选题 | 0 | 0 |  |  |  | ERP外，其他单位代保管物资：物资所有权属于其他公司，但是在ERP中并没有该单位的组织机构，实物由仓库所属单位进行代保管。特殊库存标识为空，库存状态为（ ）。 | A | 已冻结 | 非限制使用 | 限制使用 | 质检
180836150 | 单选题 | 0 | 0 |  |  |  | 库存地点的定义：可以是仓库、库房或仓库/库房的某一特定的位置，也可以根据管理需要设置（ ）。 | B | 实体库 | 虚拟库 | 仓库 | 库位
180836149 | 单选题 | 0 | 0 |  |  |  | 各级（ ）应根据仓库的定额配置，结合日常生产、运行、维护的实际情况提出库存补库采购申请并组织补库。 | A | 物资公司（供应中心） | 实物管理部门 | 财务部门 | 运检部门
180836148 | 单选题 | 0 | 0 |  |  |  | 工程结余物资和退役资产在办理入库手续前，由（ ）组织开展物资/资产技术鉴定。 | D | 项目建设单位 | 项目建设部门 | 项目管理部门 | 专业管理部门
180836147 | 单选题 | 0 | 0 |  |  |  | 在工程竣工后，由（ ）编制工程结余物资退库申请，专业管理部门审批后，办理实物退库。 | B | 物资部门 | 项目建设单位 | 运检部 | 专业管理部门
180836146 | 单选题 | 0 | 0 |  |  |  | 各级物资需求单位（部门）领用后未使用物资，要及时办理（ ），纳入ERP系统统一管理。 | B | 暂存手续 | 退库手续 | 入库手续 | 报废手续
180836145 | 单选题 | 0 | 0 |  |  |  | 遇到紧急事故不能按正常手续办理出库的，可凭（ ）签字的证明发料，并在三日内补办出库手续。 | B | 物资分管领导 | 物资需求单位（部门）和物资部门负责人 | 物资部门负责人 | 物资需求单位（部门）负责人
180836144 | 单选题 | 0 | 0 |  |  |  | 物资出库应遵循（ ）的出库原则。 | D | 后进后出 | 先进后出 | 后进先出 | 先进先出
180836143 | 单选题 | 0 | 0 |  |  |  | 加强储备物资集中管理，以省公司为单位，实施储备物资统一采购、( )、统一配送，加快动态周转，有效满足生产运维和事故抢修的物资需求。 | B | 定点储备 | 集中储备 | 统一存储 | 统一验收
180836142 | 单选题 | 0 | 0 |  |  |  | 物资公司（中心）接收退库物资时，依据审批后的( )，核对物资的品名、规格、数量及相关资料，验收无误后办理结余物资退库。 | D | 技术鉴定报告 | 退库申请 | 利库计划 | 技术鉴定报告及退库申请
180836141 | 单选题 | 0 | 0 |  |  |  | 退回省物资公司仓库的物资，技术鉴定结果须报省公司专业管理部门审核，必要时，可以重新组织进行技术鉴定或质量检测。所发生的技术鉴定费用由( )承担。 | A | 项目建设管理单位 | 项目施工单位 | 物资部 | 物资供应中心
180836140 | 单选题 | 0 | 0 |  |  |  | 项目暂存物资的二次运输、装卸等费用按照“谁暂存，谁负责”原则承担。 | A | 谁暂存 | 谁需求 | 谁主管 | 谁运输
180836139 | 单选题 | 0 | 0 |  |  |  | 对于集中处置的仓库内报废物资，由（ ）与回收商共同盘点交接，办理出库手续。 | D | 废旧专责 | 仓储专责 | 仓库班长 | 仓库保管员
180836138 | 单选题 | 0 | 0 |  |  |  | 废旧物资出库流程中的正确顺序为( ) （1）系统操作员根据成交通知（废旧物资销售订单）、经财务部门确认的付款凭证、在ERP系统执行销售发货操作，打印废旧物资出库单。（2）由物资保管员、仓储主管和领料人在废旧物资出库单上签字确认.（3）物资保管员进行发料，核对物资的品名、规格，并清点、过磅，确认无误后发货。（4）物资部门进行存档，回收商、仓库传达室进行核对和留存。 | B | 3124 | 1324 | 1234 | 1243
180836137 | 单选题 | 0 | 0 |  |  |  | 以下哪些不属于废旧物资出库（ ）。 | D | 省物资公司组织开展废旧物资网上竞价处置，在成交后，及时通知申报废旧物资处置的物资供应中心和回收商，发布成交通知书 | 物资公司（中心）及时联系回收商，确定废旧物资移交数量和成交金额等，督促回收商完成回收款支付 | 根据成交通知书（废旧物资销售订单）、销售合同、经财务部门确认的付款凭证，物资公司（中心）与回收商办理交接 | 物资公司（中心）定期将在库存保管的资产台帐信息反馈各实物资产管理部门
180836136 | 单选题 | 0 | 0 |  |  |  | 物资公司（中心）及时联系( )，确定废旧物资移交数量和成交金额等，督促其完成回收款支付。 | D | 厂家 | 供应商 | 项目单位 | 回收商
180836135 | 单选题 | 0 | 0 |  |  |  | ( )组织开展废旧物资网上竞价处置，在成交后，及时通知申报废旧物资处置的物资供应中心和回收商，发布成交通知书。 | D | 国网物资部 | 国网物资公司 | 省物资部 | 省物资公司
180836134 | 单选题 | 0 | 0 |  |  |  | 物资公司（中心）根据移交部门提供的( )，核对废旧物资的品名、规格、数量，检查废旧物资的完整性，办理入库。 | D | 废旧物资报废手续和入库单 | 废旧物资鉴定报告和移交单 | 废旧物资鉴定报告和入库单 | 废旧物资报废手续和移交单
180836133 | 单选题 | 0 | 0 |  |  |  | 库存物资经鉴定（或试验）不满足技术条件或已到保质期限需报废的，应( )在内办理报废手续。 | D | 一年 | 一个月 | 六个月 | 三个月
180836132 | 单选题 | 0 | 0 |  |  |  | 库存物资经鉴定（或试验）不满足技术条件或已到保质期限需报废的，应在( )个月内办理报废手续。 | C | 1 | 2 | 3 | 4
180836131 | 单选题 | 0 | 0 |  |  |  | 根据成交通知书（废旧物资销售订单）、销售合同、经财务部门确认的付款凭证，( )与回收商办理交接。 | D | 项目建设单位 | 项目施工单位 | 物资部 | 物资公司（中心）
180836130 | 单选题 | 0 | 0 |  |  |  | ( )组织开展废旧物资网上竞价处置，在成交后，及时通知申报废旧物资处置的物资供应中心和回收商，发布成交通知书。 | B | 国网物资部 | 省物资公司 | 省物资部 | 地市物资中心
180836129 | 单选题 | 0 | 0 |  |  |  | 公司总部、各单位及所属各级单位加强废旧物资管理全流程管控，专业间建立( )机制。 | A | 协同管控 | 横向协同 | 专业联动 | 专业协同
180836128 | 单选题 | 0 | 0 |  |  |  | 以下哪项不属于退出物资的再利用方式:（ ）。 | D | 本单位内部调配 | 上一级单位组织不同单位间资产（实物）划转 | 销售双方达成一致意见后，采取平价或折价销售。 | 单位间捐赠
180836127 | 单选题 | 0 | 0 |  |  |  | 退出物资应建立盘活利用常态机制，加快库存周转，避免形成库存积压。 | C | 加快周转 | 盘活利库 | 盘活利用 | “谁形成库存、谁负责利库”
180836126 | 单选题 | 0 | 0 |  |  |  | 退出物资入库保管后利库，由（ ）提出再利用方案。 | A | 形成库存实物的部门 | 物资部门 | 项目管理部门 | 实物资产管理部门
180836125 | 单选题 | 0 | 0 |  |  |  | 退出物资入库后，物资管理单位（部门）及时在ERP系统登记入账，保证帐卡物一致，做好日常（ ）工作。 | A | 保管保养 | 维护保养 | 库存管理 | 试验保养
180836124 | 单选题 | 0 | 0 |  |  |  | 退出物资经( )技术鉴定为再利用的，在公司仓库进行代保管。 | D | 专业管理部门 | 运行部门 | 物资管理部门 | 实物资产管理部门
180836123 | 单选题 | 0 | 0 |  |  |  | 对未到报废年限但无法再利用、历史遗留确实无法做到帐物完全对应的实物资产，由实物保管单位（部门）说明原因，实物（资产）管理部门、财务部门审核确认，开辟资产报废特殊通道，原则上在报废申请发起( )内完成。 | D | 6 | 12 | 18 | 24
180836122 | 单选题 | 0 | 0 |  |  |  | 固定资产审批按照( )、( )要求，办理审批手续，需履行“三重一大”上会审批程序的，应严格规范执行。 | A | 《国家电网公司固定资产管理办法》、《国家电网公司实物资产退役管理规定》 | 《国家电网公司固定资产管理办法》、《国家电网公司电网实物资产管理办法》 | 《国家电网公司物资管理通则》、《国家电网公司实物资产退役管理规定》 | 《国家电网公司物资管理通则》、《国家电网公司固定资产管理办法》
180836121 | 单选题 | 0 | 0 |  |  |  | 综合计划编制时，各级( )组织对固定资产性实物编制本单位“年度实物资产退役计划”，明确拆除资产处置方式（报废或再利用），按照审批权限进行审批，鉴定为报废的退役资产经( )确认后，编制废旧物资处置财务影响金额，并纳入各单位年度财务预算管理，并报( )备案。 | B | 实物资产管理部门,物资管理部门,财务部门 | 实物资产管理部门,财务部门,物资管理部门 | 实物使用保管单位,物资管理部门,财务部门 | 实物使用保管单位,物资管理部门,财务部门
180836120 | 单选题 | 0 | 0 |  |  |  | 废旧物资管理包括再利用物资（ ）等全过程管理。 | A | 入库保管、利库调拨、资金结算 | 入库保管、利库调拨、资金回收 | 移交保管、利库调拨、资金回收 | 移交保管、利库调拨、资金结算
180836119 | 单选题 | 0 | 0 |  |  |  | 物资管理部门应在废旧物资竞价处置前组织实物（资产）管理部门、财务部门、使用保管单位等以（ ）为基础，编制废旧物资竞价（ ），并提交竞价委员会。 | C | 评估值，底价 | 评估值，起拍价 | 估值，底价 | 估值，起拍价
180836118 | 单选题 | 0 | 0 |  |  |  | 国网物资部是公司报废物资处置的（ ）；国网物资公司是公司报废物资处置的（ ）。 | B | 归口管理部门，归口管理部门 | 归口管理部门，业务支撑单位 | 业务支持单位，业务支持单位 | 业务支持单位，归口管理部门
180836117 | 单选题 | 0 | 0 |  |  |  | 资产拆除回收、保管运输等费用应列入项目概算，对( )无法列入概算的，在资产单位成本费用中列支。 | B | 拆除回收、运输费用 | 临时保管、运输费用 | 拆除回收、临时保管、运输费用 | 拆除回收、临时保管
180836116 | 单选题 | 0 | 0 |  |  |  | 施工单位在项目结算资料中未提交拆除资产回收资料的，以及应拆、实交量重大偏差无法说清楚的，不得办理项目结算，或根据资产缺失情况扣除施工款（扣除单价参照同类废旧物资( )计算）。 | A | 两个月内竞价处置单价 | 三个月内竞价处置单价 | 两个月内竞价处置均价 | 两个月内竞价处置均价
180836115 | 单选题 | 0 | 0 |  |  |  | ( )提前统筹安排退役资产、退出物资技术鉴定、报废审批工作，列入年度退役退出计划的报废审批事项，原则上应在本年度内应及时予以审批通过。 | A | 实物资产管理部门 | 专业管理部门 | 物资管理单位 | 物资管理部门
180836114 | 单选题 | 0 | 0 |  |  |  | 项目管理部门（单位）组织设计单位在项目初步设计阶段，编制项目拆除计划，明确拆除资产处置方式（报废或再利用），经项目管理部门、使用保管单位、设计单位签字确认后，纳入项目初步设计审查，并在初设（ ）中列足拆除回收、临时保管和运输费用。 | C | 报告 | 预算 | 概算 | 决算
180836113 | 单选题 | 0 | 0 |  |  |  | 无处置价值的报废物资，由实物使用保管单位（部门）提出处置需求，经本单位实物管理、财务、物资、纪检监察部门审批后，在符合( )等相关要求前提下，自行、委托第三方或社会公共机构实施无公害化处理。 | B | 安全、无污染 | 安全、环境 | 法律、法规 | 安全、法律
180836112 | 单选题 | 0 | 0 |  |  |  | （待）报废物资入库前应认真核对废旧物资的( )，检查（待）报废物资的完整性，建立ERP系统库存台账，对组部件缺失、回收不完整等情况，逐一登记记录。 | A | 品名、规格、数量 | 型号、规格、数量 | 名称、规格、数量 | 品名、型号、数量
180836111 | 单选题 | 0 | 0 |  |  |  | 入库暂存保管的待报废物资，应在入库后3个月内完成报废审批办理，对超过3个月仍未办理、（ ）的，物资管理单位（部门）可拒绝接收新入库的待报废物资。 | A | 无法正常周转处置 | 无法正常报废的 | 无法完成报废手续 | 无法按时出库
180836110 | 单选题 | 0 | 0 |  |  |  | 需要现场处置的报废资产，确实无法在拆除前办理完成报废手续的，由项目管理单位（部门）负责做好( )的临时保管，待办理完成报废手续，开展网上竞价处置后，再办理实物移交。 | B | 实物交接前 | 现场处置前 | 实物移交前 | 现场拆除后
180836109 | 单选题 | 0 | 0 |  |  |  | 对技术鉴定为( )的设备应实施保护性拆除。 | D | 无处置价值 | 有处置价值 | 可利用 | 再利用
180836108 | 单选题 | 0 | 0 |  |  |  | 固定资产报废内部审批程序完成后，报送财务部门办理( )手续，同时向物资管理单位申请废旧物资处置。 | A | 资产清理 | 资产报废 | 账务处理 | 销账
180836107 | 单选题 | 0 | 0 |  |  |  | 不同类型的废旧物资应分（ ）整齐码放。 | D | 分区 | 分库 | 仓位 | 货位
180836106 | 单选题 | 0 | 0 |  |  |  | 固定资产审批按照《国家电网公司固定资产管理办法》、《国家电网公司实物资产退役管理规定》要求，办理审批手续，需履行“（ ）”上会审批程序的，应严格规范执行。 | D | 二重一大 | 一重三大 | 一大二重 | 三重一大
180836105 | 单选题 | 0 | 0 |  |  |  | 综合计划编制时，各级（ ）组织编制本单位“年度实物退出计划”。 | A | 实物管理部门 | 实物资产管理部门 | 实物使用保管部门 | 专业管理部门
180836104 | 单选题 | 0 | 0 |  |  |  | 营销专业负责管理的电能表、用电信息采集终端、低压电流互感器等涉及客户优质服务的计量设备在拆回后开展技术鉴定，出具（ ）。 | A | 技术鉴定报告 | 技术鉴定意见 | 鉴定审批手续 | 鉴定审批清单
180836103 | 单选题 | 0 | 0 |  |  |  | 各级法律部门负责对退役退出实物报废处置及再利用工作提供法律（ ），提出法律意见。 | A | 支持 | 支撑 | 依靠 | 帮助
180836102 | 单选题 | 0 | 0 |  |  |  | 再利用物资是指经技术鉴定为可使用的（ ）物资。 | B | 退库 | 退出 | 退役 | 拆除
180836101 | 单选题 | 0 | 0 |  |  |  | 报废物资是指完成报废手续办理的固定资产、（ ）、低值易耗品及其它废弃物资等。 | B | 非固定资产 | 流动资产 | 动态资产 | 流转资产
180836100 | 单选题 | 0 | 0 |  |  |  | 《国家电网公司废旧物资管理办法》所称废旧物资是指报废物资和（ ）物资。 | C | 退出 | 退役 | 再利用 | 拆除
180836099 | 单选题 | 0 | 0 |  |  |  | （ ）向（ ）提供拟退役资产基础资料，包括拟拆除设备/材料的主要参数（设备编码、资产编号、设备型号、投运日期等）以及处置意见（报废或再利用）。 | A | 实物使用保管单位；项目管理单位 | 实物使用保管单位；项目管理部门 | 实物使用保管单位；项目管理部门（单位） | 实物管理部门；项目管理部门
180836098 | 单选题 | 0 | 0 |  |  |  | （ ）组织专家队伍开展技术鉴定，履行内部审批手续，出具技术鉴定报告，明确拟退役资产再利用或报废处置意见。 | D | 项目管理部门 | 实物管理部门 | 实物（资产）管理部门 | 实物资产管理部门
180836097 | 单选题 | 0 | 0 |  |  |  | 各级（ ）负责退役退出实物报废处置及再利用工作全过程管理提供信息系统支撑。 | D | 信通部门 | 信通管理部门 | 信息化部门 | 信息化管理部门
180836096 | 单选题 | 0 | 0 |  |  |  | （ ）负责组织开展废旧物资的估值工作，审核役退出实物报废申请。 | A | 各级财务部门的 | 各级项目管理部门（单位） | 各级实物使用保管单位（部门） | 各级发展部门
180836095 | 单选题 | 0 | 0 |  |  | 题目: 废旧物资管理应遵循“依法合规、协同高效、集中管理、闭环管控”原则。; 答案: B; 选项A: 正确; 选项B: 错误
180836094 | 单选题 | 0 | 0 |  |  |  | 各级基建部门负责组织制定管理权限范围内的（ ）。 | D | 年度工程项目拆除计划 | 年度实物资产退役计划 | 年度实物退役退出计划 | 电网建设项目年度退役计划
180836093 | 单选题 | 0 | 0 |  |  |  | 各级运检部门负责组织制定与跟踪管控（ ）。 | C | 年度工程项目拆除计划 | 年度实物资产退役计划 | 年度实物退役退出计划 | 年度实物资产报废计划
180836092 | 单选题 | 0 | 0 |  |  |  | 国网物资部负责建立调配信息共享机制，组织定期发布（ ）退役退出实物信息，组织开展在库退出物资再利用及闲置库存物资跨省调配工作。 | C | 应急物资储备库 | 中心库 | 注册仓库 | 应急仓库
180836091 | 单选题 | 0 | 0 |  |  |  | （ ）组织相关部门监督指导各单位落实废旧物资管理责任，建立定期通报、专业协同、集中会商机制，规范、高效处置废旧物资。 | A | 国网物资部 | 国网物资公司 | 省公司物资部 | 省公司物资公司
180836090 | 单选题 | 0 | 0 |  |  |  | 对于在库的退出物资，原则上入库后（ ）个月内完成利库出库。 | C | 6 | 12 | 24 | 48
180836089 | 单选题 | 0 | 0 |  |  |  | 退出物资入库后，（ ）负责库存可再利用资产的修复、试验、维护保养，确保随时可调可用。 | B | 项目管理部门 | 专业管理部门 | 实物使用保管单位 | 物资管理部门
180836088 | 单选题 | 0 | 0 |  |  |  | 退出物资经鉴定为再利用的，可办理( )，在公司仓库进行代保管。 | A | 入库保管手续 | 入库保管申请 | 临时保管手续 | 代保管手续
180836087 | 单选题 | 0 | 0 |  |  |  | 各级物资管理单位负责在废旧物资销售合同签后，督促成交的回收商按照合同约定及时付款，付款比例达到（ ）后，方可进行废旧物资交接。 | D | 20% | 50% | 80% | 100%
180836086 | 单选题 | 0 | 0 |  |  |  | 物资管理部门应在废旧物资竞价处置前组织实物资产管理部门、财务部门、使用保管单位等以（ ）为基础，编制废旧物资竞价（ ），并提交竞价委员会。 | A | 估值底价 | 底价估值 | 净值原值 | 原值净值
180836085 | 单选题 | 0 | 0 |  |  |  | 办理完成报废手续的物资，由实物使用保管单位 （ ）向物资管理单位报送报废物资处置需求申请，经省物资管理单位汇总后，形成全省废旧物资竞价计划，报公司总部审批后执行。 | B | 定期 | 按月 | 按季度 | 按年
180836084 | 单选题 | 0 | 0 |  |  |  | 有处置价值的报废物资，在国家电网公司（ ）集中开展网上竞价处置。 | B | ERP | ECP | PMS | BPM
180836083 | 单选题 | 0 | 0 |  |  |  | 废旧物资和其他库存物资应（ ）存放。 | C | 分开 | 分仓库 | 分区 | 分仓位
180836082 | 单选题 | 0 | 0 |  |  |  | 报废物资入库前应认真核对废旧物资的品名、规格、数量，检查（待）报废物资的完整性，建立 （ ），对组部件缺失、回收不完整等情况，逐一登记记录。 | B | 入库凭证 | ERP系统库存台账 | ERP系统盘点凭证 | ERP系统入库单
180836081 | 单选题 | 0 | 0 |  |  |  | 入库暂存保管的（待）报废物资，应在入库后（ ）个月内完成报废审批办理。 | C | 1 | 2 | 3 | 6
180836080 | 单选题 | 0 | 0 |  |  |  | 报废物资提出废旧物资处置申请，办理实物移交入库手续，签署（ ）。 | C | 废旧物资入库单 | 废旧物资报废审批单 | 废旧物资移交单（移交清册） | 废旧物资交接单
180836079 | 单选题 | 0 | 0 |  |  |  | 入库处置的报废物资，由（ ）办理报废手续。 | B | 物资部门 | 实物保管使用单位 | 施工单位 | 项目管理部门
180836078 | 单选题 | 0 | 0 |  |  |  | 报废资产拆除及竞价完成后，物资管理单位组织回收商、项目管理部门、施工单位在现场完成实物交接，签署（ ）。 | C | 废旧物资报废审批单 | 废旧物资技术鉴定表 | 废旧物资交接单 | 废旧物资移交清册
180836077 | 单选题 | 0 | 0 |  |  |  | 入库处置的废旧物资，办理完报废手续后，将废旧物资运送至( )。 | C | 实体仓库 | 临时存放地 | 指定仓库 | 回收商仓库
180836076 | 单选题 | 0 | 0 |  |  |  | （ ）、输电线路、电网（厂）生产建筑物、构筑物等辅助及附属设施等报废资产可进行现场移交与处置。 | C | 金具 | 小型变电设备 | 大型变电设备 | 铁附件
180836075 | 单选题 | 0 | 0 |  |  |  | （ ）（部门）应将拆除资产计划执行情况、实际回收明细等资料列入工程结算、决算审核和工程审计范围。 | A | 项目管理单位 | 施工单位 | 实物资产管理部门 | 物资供应中心
180836074 | 单选题 | 0 | 0 |  |  |  | 退役资产拆除中，（ ）应坚持足额回收原则，严格按照合同约定、拟拆除计划开展现场拆除工作，项目管理单位、实物使用保管单位、监理单位可进行现场监督。 | B | 项目管理单位 | 施工单位 | 实物资产管理部门 | 物资供应中心
180836073 | 单选题 | 0 | 0 |  |  |  | 实物资产报废审批按照“（ ）”原则开展。 | C | 分级 | 分专业 | 分级分专业 | 分类
180836072 | 单选题 | 0 | 0 |  |  |  | 与废旧物资入库有关的单据包括：（ ）。 | D | 到货验收单 | 供应商寄存物资清单 | 调配通知单 | 废旧物资移交单
180836071 | 单选题 | 0 | 0 |  |  |  | 材料类物资不满足退库标准，无利用价值的，填报《》在工程中作为边角废料进行报废处理。 | A | 《在建工程废弃物资处置申请表》 | 《库存物资技术鉴定单》 | 《工程结余物资现场利库单》 | 《废旧物资移交单》
180836070 | 单选题 | 0 | 0 |  |  |  | （ ）向供应商提供采购订单相关信息，由供应商打印送货单并随货物一起组织配送。 | C | 物资保管员（配送员） | 仓库主管 | 履约人员 | 监理单位
180836069 | 单选题 | 0 | 0 |  |  |  | 采购物资到货后，（ ）与送货员根据货物交接单清点到货物资数量是否正确，检查物资包装外观是否完好。 | A | 物资保管员（配送员） | 仓库主管 | 履约人员 | 监理单位
180836068 | 单选题 | 0 | 0 |  |  |  | 采购入库入库单需（ ）联。 | A | 二 | 三 | 四 | 五
180836067 | 单选题 | 0 | 0 |  |  |  | 采购入库送货单需（ ）联。 | A | 二 | 三 | 四 | 五
180836066 | 单选题 | 0 | 0 |  |  |  | 采购入库验收单需（ ）联。 | D | 二 | 三 | 四 | 五
180836065 | 单选题 | 0 | 0 |  |  |  | 采购入库交接单需（ ）联。 | A | 二 | 三 | 四 | 五
180836064 | 单选题 | 0 | 0 |  |  |  | 一批采购的10kV配电变压器，交接验收完成后，入库后可存放于（ ）。 | D | 电缆附件区 | 废旧物资区 | 收货暂存区 | 设备区
180836063 | 单选题 | 0 | 0 |  |  |  | 某次应急演练，配电运检室借用物资一宗，实物归还时，系统操作员根据借料申请单归还信息，在ERP系统中做（ ）操作。 | B | 出库 | 转储 | 入库 | 移库
180836062 | 单选题 | 0 | 0 |  |  |  | 一般仪器、仪表、金具、小五金、电瓷、备品配件及一些辅助材料等包装完整、数量相同的物资，可抽检其中一部分进行清点，抽检率不得少于5%。 | A | 5% | 10% | 15% | 20%
180836061 | 单选题 | 0 | 0 |  |  |  | 某项目采购配电箱5台，完成实物交接后将配电变压器存放在入库待检区，需要在（ ）完成到货验收。 | D | 3日内 | 3个工作日内 | 5日内 | 5个工作日内
180754538 | 判断题 | 0 | 0 |  |  | 题目: 库存物资报废申请由实物资产管理部门提出。; 答案: 0
180754537 | 判断题 | 0 | 0 |  |  | 题目: 仓库存在技术落后，未超过质保期，勉强满足生产需求的物资，可以不用报废，继续使用。; 答案: 1
180754536 | 判断题 | 0 | 0 |  |  | 题目: 当库存物资属于淘汰产品，无零配件供应，不能利用的情况时可以申请报废。; 答案: 1
180754535 | 判断题 | 0 | 0 |  |  | 题目: 各类仪器仪表采用相应的储存箱或使用原包装箱（盒）盛装，轻拿轻放，避免表面磕碰、挤压。; 答案: 1
180754534 | 判断题 | 0 | 0 |  |  | 题目: 发现无保护套、磨损、断股、变质的劳保用品禁止发放领用。; 答案: 1
180754533 | 判断题 | 0 | 0 |  |  | 题目: 为防止尖锐物刺伤，应定期对劳保用品的外观进行检查，发现存在缺陷，不能发放。; 答案: 1
180754532 | 判断题 | 0 | 0 |  |  | 题目: 备品备件入库前，应将油污或生锈处清理干净，重新涂刷防锈油脂，用盒、塑料袋等包装存放于干燥清洁处。; 答案: 1
180754531 | 判断题 | 0 | 0 |  |  | 题目: 各类小型电工、检测工器具采用不同的容器按集中存放，便于集中修理。; 答案: 0
180754530 | 判断题 | 0 | 0 |  |  | 题目: 金属材料应大尺寸（小于5cm）钢材可露天存放，盖上油布或用油毛毡封包，下垫不大于25cm厚的枕木或方石。; 答案: 0
180754529 | 判断题 | 0 | 0 |  |  | 题目: 电线电缆建议室内存放，如室外存放，应做好防潮措施。; 答案: 0
180754528 | 判断题 | 0 | 0 |  |  | 题目: 线缆切割前，将切点两侧扎紧，以免切割后护层或铠装层松动脱落。; 答案: 1
180754527 | 判断题 | 0 | 0 |  |  | 题目: 线缆类应大型电缆盘需要采取楔形枕木进行两侧固定，防止滚动。; 答案: 1
180754526 | 判断题 | 0 | 0 |  |  | 题目: 电器设备应每月检查是否受潮、锈蚀、外壳漆皮是否脱落。; 答案: 1
180754525 | 判断题 | 0 | 0 |  |  | 题目: 变压器应每月检查是否漏油、检查变压器外壳金属件是否锈蚀、漆皮是否脱落。; 答案: 1
180754524 | 判断题 | 0 | 0 |  |  | 题目: 存储物资要进行日常巡视检查、维护保养、整理和清洁。; 答案: 1
180754523 | 判断题 | 0 | 0 |  |  | 题目: 存储物资按其存储要求的环境和摆放方式进行存放，按物理化学属性进行分类、分库保管保养。; 答案: 1
180754522 | 判断题 | 0 | 0 |  |  | 题目: 根据仓库定置管理要求，每半年进行一次仓库保养状态检查。; 答案: 1
180754521 | 判断题 | 0 | 0 |  |  | 题目: 根据仓库定置管理要求，仓库应每年制定库房维护保养计划。; 答案: 1
180754520 | 判断题 | 0 | 0 |  |  | 题目: 代保管物资出库，由项目管理部门填写代保管物资领用申请，审批后和代保管物资入库单一起交物资公司（中心）。; 答案: 0
180754519 | 判断题 | 0 | 0 |  |  | 题目: 可用退役资产的相关资料（含在库代保管时的试验报告等），于交接时一并移交。; 答案: 0
180754518 | 判断题 | 0 | 0 |  |  | 题目: 物资公司（中心）根据利用计划，与需求部门（单位）办理可用退役资产交接。; 答案: 1
180754517 | 判断题 | 0 | 0 |  |  | 题目: 实物资产管理部门负责退役资产利库调配，协调和制订利用计划。; 答案: 1
180754516 | 判断题 | 0 | 0 |  |  | 题目: 物资退库/退役资产保管申请批准后5个工作日内，项目建设单位/实物资产使用单位将退库物资/退役资产送到指定仓库。; 答案: 1
180754515 | 判断题 | 0 | 0 |  |  | 题目: 供应商寄存物资入库后，对不同供应商寄存物资应现场标识区分。; 答案: 1
180754514 | 判断题 | 0 | 0 |  |  | 题目: 项目建设管理单位在办理退库时，需保证退库物资质量合格、数量准确、包装完好、资料齐全（包括但不限于合格证、说明书、装箱单、技术资料、商务资料等，在资料正本需存档无法拆分时，可提供相关的资料复印件）。; 答案: 1
180754513 | 判断题 | 0 | 0 |  |  | 题目: 采用冲销方式退料时系统操作的工厂类型、库存地点需根据出库的信息进行手工输入。; 答案: 0
180754512 | 判断题 | 0 | 0 |  |  | 题目: 材料类物资不满足退库标准，虽有利用价值，但不可移交运行单位作运维材料。; 答案: 0
180754510 | 判断题 | 0 | 0 |  |  | 题目: 线路材料的退库物资导线、电缆、光缆单段长度原则上应满足最低使用需求量。; 答案: 1
180754509 | 判断题 | 0 | 0 |  |  | 题目: 变电二次设备的退库物资应为最小使用单元。; 答案: 1
180754508 | 判断题 | 0 | 0 |  |  | 题目: 项目退料时按照先实物入库再系统操作的方式进行。; 答案: 1
180754507 | 判断题 | 0 | 0 |  |  | 题目: 工程结余物资退库时，需明确结余物资鉴定结论，并提供以下资料：合格证、说明书、装箱单、技术资料、商务资料等。; 答案: 1
180754506 | 判断题 | 0 | 0 |  |  | 题目: 改造仓库视本单位具体情况开展仓库建筑、门窗、库房建筑、设施设备的外观颜色搭配。; 答案: 1
180754505 | 判断题 | 0 | 0 |  |  | 题目: 某省公司中心库共计80组悬臂式货架，货架颜色为浅灰色，符合标准化建设的要求。; 答案: 0
180754504 | 判断题 | 0 | 0 |  |  | 题目: 某省公司新建中心库，库房外墙颜色为灰色，库房门窗颜色为黄色，符合标准化建设要求。; 答案: 0
180754503 | 判断题 | 0 | 0 |  |  | 题目: 某省公司中心库库房建筑地面采用白色耐磨地面。; 答案: 0
180754502 | 判断题 | 0 | 0 |  |  | 题目: 某省公司中心库共计100组搁板式货架，货架颜色为浅灰色，符合标准化建设的要求。; 答案: 1
180754501 | 判断题 | 0 | 0 |  |  | 题目: 板式货架宜采用型材材质，整体采用组合式结构，并采用两排背靠背布局，货架设计为4层。; 答案: 1
180754500 | 判断题 | 0 | 0 |  |  | 题目: 线缆盘存储架采用框架组合式，并采用两排布局，宜设计为2层，上层以整存整取为主，下层根据需要，按整取或零取的不同方式选择不同的货架支撑方式。每组包含4个电缆盘位。; 答案: 1
180754499 | 判断题 | 0 | 0 |  |  | 题目: 搁板式货架每组货架尺寸为2000*600*2000mm，每层承重不低于300kg。; 答案: 1
180754498 | 判断题 | 0 | 0 |  |  | 题目: 存储单元标签材质可以使用铜版纸/PET纸/特种纸等。; 答案: 1
180754497 | 判断题 | 0 | 0 |  |  | 题目: 各仓库在库房入口大门醒目处设置禁止烟火、车辆和人员不得擅入、禁鸣及限速标识，同时在库房内醒目位置设置禁止烟火标志。; 答案: 1
180754496 | 判断题 | 0 | 0 |  |  | 题目: 库房内应划分不同的储存区域，在区域靠近主通道侧应设置区域标识，标识应注明区域号和区域名称，。; 答案: 1
180754495 | 判断题 | 0 | 0 |  |  | 题目: 某省公司中心库室外标识区域标线颜色黄色，字白色，符合标准化建设的要求。; 答案: 1
180754494 | 判断题 | 0 | 0 |  |  | 题目: 某省公司中心库库房高度为10米，库房编号牌尺寸为1米，符合标准化建设的要求。; 答案: 0
180754493 | 判断题 | 0 | 0 |  |  | 题目: 库房入口大门醒目处应设置禁止烟火、车辆和人员不得擅入、禁鸣及限速标识。; 答案: 1
180754492 | 判断题 | 0 | 0 |  |  | 题目: 企业文化栏应设置于仓库大门入口主通道两侧或办公楼大厅醒目位置，采用竖立固定放置或靠墙悬挂设置。; 答案: 1
180754491 | 判断题 | 0 | 0 |  |  | 题目: 某地市周转库的区域标识牌名称设置在区域正立面醒目位置，符合标准化建设的要求。; 答案: 1
180754490 | 判断题 | 0 | 0 |  |  | 题目: 仓库铭牌的规格是600*400*20，可根据实际情况按比例放大至900*600*20（单位mm）。; 答案: 1
180754489 | 判断题 | 0 | 0 |  |  | 题目: 某仓库面积较小，所以标牌、地面划线等尺寸按照国家电网公司视觉识别系统单位标识牌的尺寸要求，均采用同比例缩小进行制作。; 答案: 0
180754488 | 判断题 | 0 | 0 |  |  | 题目: 中心库、周转库必须配置仓库铭牌、仓库警示标识、区域标识牌、区域隔离带（分区标线）、物料卡。; 答案: 1
180754487 | 判断题 | 0 | 0 |  |  | 题目: 仓储点必须配置仓库铭牌、仓库警示标识、货架标识牌、区域标识牌、区域隔离带（分区标线）、物料卡等。; 答案: 0
180754486 | 判断题 | 0 | 0 |  |  | 题目: 某县公司仓储点仅配置了仓库铭牌、仓库警示标识、区域标识牌、物料卡，满足标准化建设的要求。; 答案: 0
180754485 | 判断题 | 0 | 0 |  |  | 题目: 仓库地面划线应清晰、牢固、不易脱落，不同区域标记不同功能。; 答案: 1
180754484 | 判断题 | 0 | 0 |  |  | 题目: 仓库内各类标识牌应摆放在仓库的醒目位置。; 答案: 1
180754483 | 判断题 | 0 | 0 |  |  | 题目: 仓库铭牌、安全帽、门楣、背景板、防撞条、岗位牌不得应用“国家电网”标识。; 答案: 0
180754482 | 判断题 | 0 | 0 |  |  | 题目: 仓库资产属性为参股和集体性质原则上可以应用“国家电网”标识。; 答案: 0
180754481 | 判断题 | 0 | 0 |  |  | 题目: 仓库标牌和地面划线按照使用区域划分，物料标签属于室内标牌。; 答案: 0
180754480 | 判断题 | 0 | 0 |  |  | 题目: 消防设施标识属于室内标牌。; 答案: 1
180754479 | 判断题 | 0 | 0 |  |  | 题目: 仓库标牌和地面划线按照使用区域划分，物资身份码标签属于室内标牌。; 答案: 0
180754478 | 判断题 | 0 | 0 |  |  | 题目: 仓库外观标识根据形式分为标牌、地面划线、库房层高、仓库外观颜色几方面内容。; 答案: 0
180754477 | 多选题 | 0 | 0 |  |  |  | 库存物资符合( )条件可以申请报废。 | ABCDE | 淘汰产品，无零配件供应，不能利用 | 国家规定强制淘汰报废 | 技术落后不能满足生产需要 | 经鉴定存在严重质量问题或其他原因，不能使用 | 超过保质期的物资
180754476 | 多选题 | 0 | 0 |  |  |  | 各类仪器仪表需具备( )等措施，远离腐蚀性气体，确保室内通风良好。 | AB | 防日晒 | 防潮湿 | 防变形 | 防撞击
180754475 | 多选题 | 0 | 0 |  |  |  | 水泵应定期检查( )状态、转动机构是否灵活无卡滞。 | CD | 老化 | 开裂 | 润滑 | 密封
180754474 | 多选题 | 0 | 0 |  |  |  | 非充气类冲锋舟应定期查看是否有( )等现象。 | AD | 老化 | 风化 | 变形 | 开裂
180754473 | 多选题 | 0 | 0 |  |  |  | 发电机和带有自发电的充电类照明设备日常巡视检查内容有( )。 | ABCD | 每季定期进行发电机组试运行起动，确认机组状态良好，无油水泄漏、管路密封老化和松动等现象 | 充气类冲锋舟应定期进行充气试验，确认是否存在漏气现象 | 非充气类冲锋舟应查看是否有老化、开裂等现象 | 水泵应定期检查润滑与密封状态、转动机构是否灵活无卡滞
180754472 | 多选题 | 0 | 0 |  |  |  | 金属材料日常巡视、维护保养、整理和清洁的主要检查内容是( )。 | ABCD | 大尺寸（大于5cm）钢材可露天存放，盖上油布或用油毛毡封包，下垫不小于25cm厚的枕木或方石 | 小尺寸的钢材须存放库内，上货架或下垫枕木 | 有色金属及其合金材料应放在干燥的库房内，堆垛底下垫以枕木或方石，或上架存放 | 经过表面氧化、涂漆、喷涂等处理的金属材料或配件在搬运过程中要采取措施，避免磕碰
180754471 | 多选题 | 0 | 0 |  |  |  | 线缆类日常巡视、维护保养、整理和清洁的主要检查内容包括：( )。 | ABCD | 大型电缆盘需要采取楔形枕木进行两侧固定，防止滚动 | 线缆切割前，将切点两侧扎紧，以免切割后护层或铠装层松动脱落 | 切割后的电缆头要包裹密封 | 电线电缆建议室内存放，采用电缆盘架方式，如室外存放，应做好遮盖。
180754470 | 多选题 | 0 | 0 |  |  |  | 电器设备日常巡视、维护保养、整理和清洁主要包括( )。 | ABCD | 每月检查是否受潮、锈蚀、外壳漆皮是否脱落 | 本体和局部有易碎的电瓷制品，应储存在能防止剧烈震动，防止机械性撞击的地点，用麻包、木板包扎保护 | 库房内温度在-10℃到+40℃之间，相对湿度不大于90% | 存放在露天货场的电器设备，应有苫垫、密封等措施
180754469 | 多选题 | 0 | 0 |  |  |  | 为防止变压器瓷套管受到撞击而破损，必须用( )包扎保护。 | BC | 电缆线 | 麻包 | 木板 | 包装袋
180754468 | 多选题 | 0 | 0 |  |  |  | 库存存储物资日常要进行( )等保养工作。 | ABCD | 巡视检查 | 维护保养 | 整理 | 清洁 | 维修
180754467 | 多选题 | 0 | 0 |  |  |  | 存储物资按其存储要求的环境和摆放方式进行存放，按( )属性进行分类、分库保管保养。 | AC | 物理 | 生物 | 化学 | 原理
180754466 | 多选题 | 0 | 0 |  |  |  | 库存物资出库分为( )退役资产出库、废旧物资出库等。 | ABC | 物资领料出库 | 调配物资出库 | 供应商寄存物资出库 | 采购物资出库
180754465 | 多选题 | 0 | 0 |  |  |  | 退役资产是因( )等原因离开安装位置，退出运行的设备和主要材料。 | ABD | 自身性能， | 技术， | 自身质量， | 经济性
180754464 | 多选题 | 0 | 0 |  |  |  | 退役资产拆除后，项目管理单位（部门）组织实物使用保管单位、监理单位、施工单位依据拟拆除计划，( )实拆情况。 | BD | 核查 | 验收 | 清点 | 盘点
180754463 | 多选题 | 0 | 0 |  |  |  | 以下哪些属于退役资产出库（ ）。 | ABCD | 物资公司（中心）定期将在库存保管的资产台帐信息反馈各实物资产管理部门 | 实物资产管理部门负责退役资产利库调配，协调和制订利用计划 | 物资公司（中心）根据利用计划，与需求部门（单位）办理可用退役资产交接 | 可用退役资产的相关配件和资料（含在库代保管时的试验报告等），于交接时一并移交
180754462 | 多选题 | 0 | 0 |  |  |  | 实物资产管理部门负责退役资产（ ）。 | ABCD | 利库 | 调配 | 协调 | 制订利用计划
180754461 | 多选题 | 0 | 0 |  |  |  | 下列对退出退役资产出库描述正确的有( )。 | ABCD | 物资公司（中心）根据利用计划，与需求部门办理可用退役资产交接 | 实物资产管理部门负责退役资产利库调配，协调和制订利用计划 | 物资公司（中心）定期将在库存保管的资产台帐信息反馈各实物资产管理部门 | 可用退役资产的相关配件和资料（含在库代保管时的试验报告等），于交接时一并移交。
180754460 | 多选题 | 0 | 0 |  |  |  | 项目建设管理单位在办理退库时，需保证退库物资( )。 | ABCD | 质量合格 | 数量准确 | 包装完好 | 资料齐全
180754459 | 多选题 | 0 | 0 |  |  |  | 《工程结余物资退库申请表》中包含的信息有( )。 | ABCDEF | 物料描述 | 计量单位 | 原领用数量 | 原出库单号 | 资料完备情况 | 退回数量
180754458 | 多选题 | 0 | 0 |  |  |  | 《工程结余物资退库申请表》，需明确( )等信息，经本项目建设管理部门审核后，将结余物资退回仓库。 | ABD | 退库物料 | 退库数量 | 退库类别 | 鉴定情况
180754457 | 多选题 | 0 | 0 |  |  |  | 物资公司（中心）接收退库物资时，依据相关单据，核对物资的( )及相关资料，验收无误后办理结余物资退库。 | ABC | 品名 | 规格 | 数量 | 金额
180754456 | 多选题 | 0 | 0 |  |  |  | 物资公司（中心）接收退库物资时，依据审批后的( )，核对相关信息，验收无误后办理结余物资退库。 | AC | 技术鉴定报告 | 技术检测报告 | 退库申请 | 入库申请
180754455 | 多选题 | 0 | 0 |  |  |  | 下列（ ）物资入库前需要进行技术鉴定。 | ABCE | 工程结余物资 | 退役资产 | 退出物资 | 供应商代保管物资 | 库存报废物资
180754454 | 多选题 | 0 | 0 |  |  |  | 采购物资入库，特殊物资或重要设备应组织项目建设管理部门( )共同进行验收。 | ABCD | 专业管理部门 | 监理单位 | 施工单位 | 供应商 | 监察部门
180754453 | 多选题 | 0 | 0 |  |  |  | 库房建筑地面宜采用彩色耐磨地面，采用（）颜色。 | CD | 白色 | 浅黄色 | 灰色 | 深绿色
180754452 | 多选题 | 0 | 0 |  |  |  | 在重型货架上粘贴仓位标签，第()层贴于左边立柱于第一层标签上方依次排列。 | CD | 四 | 三 | 二 | 一
180754451 | 多选题 | 0 | 0 |  |  |  | 配置标准：（）必须配置仓库铭牌、仓库总体布局图、仓库警示标识、区域标识牌、区域隔离带（分区标线）、货架编码牌、上墙管理制度及流程展示牌、物料标签或物资身份码标签等。 | CD | 专业仓储点 | 仓储点 | 周转库 | 中心库
180754450 | 多选题 | 0 | 0 |  |  |  | 仓库外观标识根据形式分为（）三方面内容。 | ACD | 标牌 | 指示 | 地面划线 | 仓库外观颜色
180754449 | 多选题 | 0 | 0 |  |  |  | 室内区域标牌包括（ ）等。 | AB | 仓库内部定置图 | 区域标识牌 | 仓库警示标识 | 地面人行道标识
180754448 | 多选题 | 0 | 0 |  |  |  | 仓库外观标识应用遵循( )原则。 | ACD | 规范统一 | 展示风采 | 勤俭节约 | 防范风险
180754447 | 单选题 | 0 | 0 |  |  |  | 现代（智慧）供应链建设工作在公司（ ）的统一领导下，成立工作推进组、专家组、体系研究组及建设单位专项组。 | A | 国网物资部 | 国网物资公司 | 现代（智慧）供应链建设小组 | 招投标工作领导小组
180754446 | 单选题 | 0 | 0 |  |  |  | 充分应用大云物移智等现代信息技术，构建具有（ ）特征，“质量第一、效益优先、智慧决策、行业引领”的现代（智慧）供应链体系。 | D | 信息化、网络化和智慧化 | 信息化、网络化和智能化 | 数字化、网络化和智慧化 | 数字化、网络化和智能化
180754445 | 单选题 | 0 | 0 |  |  |  | 以（ ）为主线，协同公司各专业，整合供应链上下游资源，构建具有数字化、网络化和智能化特征，“质量第一、效益优先、智慧决策、行业引领”的现代（智慧）供应链体系。 | A | 资产全寿命周期管理 | 物资采购全过程 | 设备全寿命周期管理 | 业务运作
180754444 | 单选题 | 0 | 0 |  |  |  | 现代（智慧）供应链体建设目标充分应用大云物移智等现代信息技术，构建具有数字化、网络化和（ ）特征，“质量第一、效益优先、智慧决策、行业引领”的现代（智慧）供应链体系。 | B | 标准化 | 智能化 | 信息化 | 流程化
180754443 | 单选题 | 0 | 0 |  |  |  | 公司建立 （）应急物资供应工作机制。 | C | 省、总部二级 | 地市、省二级 | 地市、省、总部三级 | 县、地市、省三级
180754442 | 单选题 | 0 | 0 |  |  |  | 鉴定不可用的库存物资报废申请由（ ）提出。 | C | 实物资产管理部门 | 实物资产使用部门 | 物资公司（中心） | 专业管理部门
180754441 | 单选题 | 0 | 0 |  |  |  | 物资公司（中心）应按每（ ）的频次组织专业管理部门开展库存物资技术鉴定工作。 | B | 月 | 季度 | 半年 | 年
180754440 | 单选题 | 0 | 0 |  |  |  | 仓库存在超过保质期的物资，应( )处理。 | C | 继续使用 | 修复后使用 | 申请报废 | 平衡利库
180754439 | 单选题 | 0 | 0 |  |  |  | 仪器仪表要求库房内相对湿度在( )范围内。 | C | 不大于90% | 大于90% | 不大于80% | 大于80%
180754438 | 单选题 | 0 | 0 |  |  |  | 仪器仪表需保持库房内温度在( )范围内。 | C | 0~20℃ | 5~20℃ | 5~35℃ | 10~35℃
180754437 | 单选题 | 0 | 0 |  |  |  | 存放仪器仪表时，要求距离墙面( )mm。 | A | ≥400 | ≥300 | ≥200 | ≥100
180754436 | 单选题 | 0 | 0 |  |  |  | 充气类冲锋舟应定期进行( )试验，确认是否存在漏气现象。 | D | 弹性 | 活塞 | 试水 | 充气
180754435 | 单选题 | 0 | 0 |  |  |  | 发电机和带有自发电的充电类照明设备，( )定期进行发电机组试运行起动，确认机组状态良好，无油水泄漏、管路密封老化和松动等现象。 | C | 每年 | 每半年 | 每季 | 每月
180754434 | 单选题 | 0 | 0 |  |  |  | 电瓷制品做为备品备件入库存放时，应采取( )措施，以防发生碰撞而损坏。 | B | 防撞 | 缓冲 | 防震 | 固定
180754433 | 单选题 | 0 | 0 |  |  |  | 有色金属及其合金材料应放在( )库房内，堆垛底下垫以枕木或方石，或上架存放。 | C | 一般的 | 避光的 | 干燥的 | 通风的
180754432 | 单选题 | 0 | 0 |  |  |  | 露天存放的大尺寸金属材料要求盖上油布或用油毛毡封包，下垫不小于( )厚的枕木或方石。 | D | 10cm | 15cm | 20cm | 25cm
180754431 | 单选题 | 0 | 0 |  |  |  | 电线电缆建议室内存放，如室外存放，应做好( )措施。 | C | 加固 | 防潮 | 遮盖 | 封闭
180754430 | 单选题 | 0 | 0 |  |  |  | 电线电缆建议室内存放，采用( )方式存放。 | D | 普通托盘 | 悬臂货架 | 周转箱 | 电缆盘架
180754429 | 单选题 | 0 | 0 |  |  |  | 线缆切割前，应将( )，以免切割后护层或铠装层松动脱落。 | B | 线缆固定 | 切点两侧扎紧 | 整盘线缆扎紧 | 避开切点部位
180754428 | 单选题 | 0 | 0 |  |  |  | 线缆类大型电缆盘需要采取( )进行两侧固定，防止滚动。 | D | 圆木桩 | 木板 | 三角支架 | 楔形枕木
180754427 | 单选题 | 0 | 0 |  |  |  | 电器设备存储时，存放在( )的电器设备，应有苫垫、密封等措施。 | C | 平板货架 | 悬臂货架 | 露天货场 | 入库待检区
180754426 | 单选题 | 0 | 0 |  |  |  | 电器设备存储时，相对湿度应不大于( )；。 | A | 90% | 80% | 70% | 60%
180754425 | 单选题 | 0 | 0 |  |  |  | 电器设备存储时，库房内温度( )，相对湿度不大于90%；存放在露天货场的电器设备，应有苫垫、密封等措施。 | A | 在-10℃到+40℃之间 | 在-5℃到+40℃之间 | 在-10℃到+50℃之间 | 在-5℃到+50℃之间
180754424 | 单选题 | 0 | 0 |  |  |  | 在电器设备本体和局部有( )制品时，应储存在能防止剧烈震动，防止机械性撞击的地点。 | C | 易老化的橡胶制品 | 易受潮的线缆 | 易碎的电瓷 | 易变形的辅材
180754423 | 单选题 | 0 | 0 |  |  |  | 根据仓库定置管理要求，仓库应每( )制定库房维护保养计划。 | D | 月 | 季度 | 半年 | 年
180754422 | 单选题 | 0 | 0 |  |  |  | 供应商寄存物资入库，物资公司（中心）根据（ ），组织开展验收，办理交接手续。 | A | 供应商寄存物资清单 | 交接单 | 验收单 | 入库单
180754421 | 单选题 | 0 | 0 |  |  |  | 退回省物资公司仓库的物资，技术鉴定结果须报省公司( )审核。 | A | 专业管理部门 | 物资部门 | 财务部门 | 审计部门
180754420 | 单选题 | 0 | 0 |  |  |  | 退料收货时，部分退料采用（ ）操作方式。 | B | 冲销 | 返回交货 | 收货 | 发货
180754419 | 单选题 | 0 | 0 |  |  |  | 冲销方式退料的系统操作事务代码有（ ）。 | A | MBST | ZMM009601 | ZERP | LS04
180754418 | 单选题 | 0 | 0 |  |  |  | 线路材料的退库物资导线长度原则上应满足最低使用需求量,导线单根重量在( )及以上。 | C | 50公斤 | 100公斤 | 200公斤 | 300公斤
180754417 | 单选题 | 0 | 0 |  |  |  | 线路材料的退库物资导线长度原则上应满足最低使用需求量,地线单根重量在( )及以上。 | B | 100公斤 | 200公斤 | 300公斤 | 500公斤
180754416 | 单选题 | 0 | 0 |  |  |  | 工程竣工后，( )组织开展工程结余物资的技术鉴定，鉴定可用物资，除应满足规定技术条件外，需同时满足再次利库可用原则。 | C | 专业管理部门 | 专业管理单位 | 项目建设管理部门 | 项目建设管理单位
180754415 | 单选题 | 0 | 0 |  |  |  | 2018年6月，江苏送变电公司完成镇江市500kV上党变电站扩建工程后（江苏电力建设分公司负责现场管理），发现结余1套500kV母线保护（南瑞，型号：BP-2A）及西门子隔离开关1台，技术鉴定报告审核后专业部门认为需要进行重新技术鉴定，重新鉴定的费用需要（ ）承担。 | B | 送变电公司 | 电力建设分公司 | 建设部 | 运检部 | 调控中心
180754414 | 单选题 | 0 | 0 |  |  |  | 工程结余线路材料物资退库参考标准中，1kV及以下低压电缆的退库参考标准是( )。 | A | 100米及以上 | 100米及以下 | 300米及以上 | 300米及以下
180754413 | 单选题 | 0 | 0 |  |  |  | 工程结余线路材料物资退库参考标准中，10kV及以上高压电缆的退库参考标准是( )。 | A | 100米及以上 | 100米及以下 | 200米及以上 | 200米及以下
180754412 | 单选题 | 0 | 0 |  |  |  | （ ）审核鉴定报告及退库申请/可用资产保管申请，需经分管领导签字审核后，办理退库/保管手续。 | A | 重点设备材料 | 一般物资 | 废旧物资 | 调配物资
180754411 | 单选题 | 0 | 0 |  |  |  | ( )编制工程结余物资退库申请表。 | A | 项目建设管理单位 | 项目建设管理部门 | 物资部门 | 财务部门
180754410 | 单选题 | 0 | 0 |  |  |  | 2018年6月，江苏送变电公司完成镇江市500kV上党变电站扩建工程后（江苏电力建设分公司负责现场管理），发现结余1套500kV母线保护（南瑞，型号：BP-2A）及西门子隔离开关1台，如果以上物资要退库应由江苏（ ）填写《工程结余物资退库申请表》。 | B | 送变电公司 | 电力建设分公司 | 建设部 | 运检部 | 调控中心
180754409 | 单选题 | 0 | 0 |  |  |  | 《工程结余物资退库申请表》，经本项目( )审核后，将结余物资退回仓库。 | A | 建设管理部门 | 物资部门 | 财务部门 | 审计部门
180754408 | 单选题 | 0 | 0 |  |  |  | 与工程结余物资退库有关的单据包括：（ ）。 | D | 货物交接单 | 到货验收单 | 供应商寄存物资清单 | 工程结余物资退库申请表
180754407 | 单选题 | 0 | 0 |  |  |  | 搁板式货架颜色统一为（）颜色。 | A | 浅灰色 | 橘红色 | 深蓝色 | 浅蓝色
180754406 | 单选题 | 0 | 0 |  |  |  | 悬臂式货架悬臂采用（）颜色。 | B | 红色 | 橘红色 | 深蓝色 | 浅蓝色
180754405 | 单选题 | 0 | 0 |  |  |  | 悬臂式货架立柱及附件采用（）颜色。 | D | 红色 | 橘红色 | 深蓝色 | 浅蓝色
180754404 | 单选题 | 0 | 0 |  |  |  | 横梁式货架横梁采用（）颜色。 | B | 红色 | 橘红色 | 深蓝色 | 浅蓝色
180754403 | 单选题 | 0 | 0 |  |  |  | 横梁式货架立柱及附件采用（）颜色。 | D | 红色 | 橘红色 | 深蓝色 | 浅蓝色
180754402 | 单选题 | 0 | 0 |  |  |  | 仓储作业设备色彩宜采用醒目的（）。 | A | 桔红色 | 浅灰色 | 浅黄色 | 深绿色
180754401 | 单选题 | 0 | 0 |  |  |  | 办公楼和仓库建筑配色应符合国网公司企业色，水平条带应从库房的地平面起，没有参照尺寸的按建筑物总高的（）设置，同一库区所有库房原则上宽度一致。 | C | 43836 | 43835 | 43840 | 43838
180754400 | 单选题 | 0 | 0 |  |  |  | 办公楼和仓库建筑配色应符合国网公司企业色，辅以（）（PANTONE 3292C）水平条带。 | A | 深绿色 | 浅黄色 | 白色 | 深灰色
180754399 | 单选题 | 0 | 0 |  |  |  | 办公楼和仓库建筑配色应符合国网公司企业色，墙体主色调为()颜色。 | D | 深灰色 | 浅黄色 | 白色 | 浅灰色
180754398 | 单选题 | 0 | 0 |  |  |  | 叉车、行车等主作业设备宜采用( )色。 | B | 灰色 | 桔红 | 黄 | 深蓝
180754397 | 单选题 | 0 | 0 |  |  |  | 室内通道地面箭头：（）设置在道路中央靠近路口位置。 | B | 倒头箭头 | 直行转弯箭头 | 转弯箭头 | 直行箭头
180754396 | 单选题 | 0 | 0 |  |  |  | 室内通道地面箭头标识入库颜色采用（），出库颜色采用（）。 | C | 黄色、黄色 | 白色、白色 | 黄色、白色 | 白色、黄色
180754395 | 单选题 | 0 | 0 |  |  |  | 区域隔离带柱高（）厘米，带子国网绿。 | A | 80 | 90 | 100 | 120
180754394 | 单选题 | 0 | 0 |  |  |  | 为防止工作人员和非工作人员随意出入相应库存区域，应在区域分界处除设立出入口外，另设置（）。 | D | 存储单元标签 | 仓位标签 | 区域标识牌 | 区域隔离带
180754393 | 单选题 | 0 | 0 |  |  |  | 在悬臂式货架上粘贴仓位标签，于仓位横梁上，（）贴挂。 | D | 居上 | 居右 | 居左 | 居中
180754392 | 单选题 | 0 | 0 |  |  |  | 在重型货架上粘贴仓位标签，第（）层距横梁上下各5cm，居中贴挂；。 | C | 四 | 三 | 二 | 一
180754391 | 单选题 | 0 | 0 |  |  |  | 在重型货架上粘贴仓位标签，第（）层的货架，贴于左边立柱；。 | D | 四 | 三 | 二 | 一
180754390 | 单选题 | 0 | 0 |  |  |  | 应急疏散标识为（）双色。 | C | 黄黑 | 黄白 | 绿白 | 红白
180754389 | 单选题 | 0 | 0 |  |  |  | 消防标识为（）双色；。 | D | 黄黑 | 黄白 | 绿白 | 红白
180754388 | 单选题 | 0 | 0 |  |  |  | 通道指示牌标识安装时标识下边缘距离地面不低于（）米。 | C | 7 | 6 | 4 | 5
180754387 | 单选题 | 0 | 0 |  |  |  | （）在进入大门通道旁设置，设置在库房立柱醒目位置，指示叉车和行人前往方向。 | D | 禁止烟火标志 | 仓库警示标识 | 门牌标识 | 通道指示牌标识
180754386 | 单选题 | 0 | 0 |  |  |  | 货架编码牌编号应采用（）数字序号表示。 | D | 四位 | 三位 | 一位 | 两位
180754385 | 单选题 | 0 | 0 |  |  |  | 每列货架应在货架靠近主通道处设置（）。 | D | 二维码 | 物资卡片 | 仓位码 | 货架标识牌
180754384 | 单选题 | 0 | 0 |  |  |  | 某省公司中心库制作库内标识标牌仓库内部定置图，其中出库（配送）暂存区应采用（）颜色。 | D | 绿色 | 红色 | 深黄色 | 黄色
180754383 | 单选题 | 0 | 0 |  |  |  | 某省公司中心库制作库内标识标牌仓库内部定置图，其中收货暂存区应采用（）颜色。 | D | 绿色 | 红色 | 深黄色 | 黄色
180754382 | 单选题 | 0 | 0 |  |  |  | 某省公司中心库制作库内标识标牌仓库内部定置图，其中入库待检区应采用（）颜色。 | D | 绿色 | 红色 | 深黄色 | 黄色
180754381 | 单选题 | 0 | 0 |  |  |  | 某省公司中心库制作库内标识标牌仓库内部定置图，其中仓储装备区应采用（）颜色。 | C | 绿色 | 红色 | 深黄色 | 黄色
180754380 | 单选题 | 0 | 0 |  |  |  | 某省公司中心库制作库内标识标牌仓库内部定置图，其中装卸区应采用（）颜色。 | C | 绿色 | 红色 | 深黄色 | 黄色
180754379 | 单选题 | 0 | 0 |  |  |  | 某省公司中心库制作库内标识标牌仓库内部定置图，其中不合格品暂存区应采用（）颜色。 | B | 绿色 | 红色 | 深黄色 | 黄色
180754378 | 单选题 | 0 | 0 |  |  |  | 某省公司中心库制作库内标识标牌仓库内部定置图，其中存储区应采用（）颜色。 | A | 绿色 | 红色 | 深黄色 | 黄色
180754377 | 单选题 | 0 | 0 |  |  |  | 某省公司中心库制作室外道路箭头标识应采用（）颜色。 | D | 黑色 | 红色 | 黄色 | 白色
180754376 | 单选题 | 0 | 0 |  |  |  | 某省公司中心库制作地面人行道标识采用（）颜色。 | D | 黑色 | 红色 | 黄色 | 白色
180754375 | 单选题 | 0 | 0 |  |  |  | 应位于仓库出入口及道路转弯处，立杆固定的是（）。 | D | 仓库警示标识 | 货棚编号牌 | 堆场编号牌 | 道路指示标识
180754374 | 单选题 | 0 | 0 |  |  |  | 某省公司中心库制作库房编号牌编号应采用（）数字序号表示。 | B | 一位 | 两位 | 三位 | 四位
180754373 | 单选题 | 0 | 0 |  |  |  | 应在库房内易发生滑跌、触电、吊物等区域设置（）标示。 | A | 仓库警示标识 | 仓库禁止标识 | 区域标识牌 | 企业文化栏
180754372 | 单选题 | 0 | 0 |  |  |  | 某省公司中心库制作仓库禁止标识应采用（）材质。 | D | 不锈钢板，拉丝工艺 | 铝板，拉丝工艺 | 不锈钢板，户外反光贴 | 铝板，户外反光贴
180754371 | 单选题 | 0 | 0 |  |  |  | 某省公司中心库制作仓库禁止标识应采用（）规格 。 | D | 1000*3000mm | 1000*2000mm | 1100*3000mm | 1100*2000mm
180754370 | 单选题 | 0 | 0 |  |  |  | 某省公司中心库的仓库总体布局图上办公区应使用（）颜色。 | D | 绿色 | 红色 | 黄色 | 深黄色
180754369 | 单选题 | 0 | 0 |  |  |  | 某省公司中心库的仓库总体布局图上堆场应使用（）颜色。 | C | 绿色 | 红色 | 黄色 | 深黄色
180754368 | 单选题 | 0 | 0 |  |  |  | 某省公司中心库的仓库总体布局图上货棚应使用（）颜色。 | B | 绿色 | 红色 | 黄色 | 深黄色
180754367 | 单选题 | 0 | 0 |  |  |  | 某省公司中心库的仓库总体布局图上库房应使用（）颜色。 | A | 绿色 | 红色 | 黄色 | 深黄色
180754366 | 单选题 | 0 | 0 |  |  |  | 仓库的标牌、地面划线颜色按照( )进行色彩搭配。 | C | 国家电网公司有关标准 | 国家电网公司有关标准 | 国家电网公司视觉识别手册 | 国家有关标准
180754365 | 单选题 | 0 | 0 |  |  |  | 仓库标牌和地面划线按照使用区域划分，物料标签为哪种类型。 | D | 室外 | 室内 | 办公区 | 物料
180754364 | 单选题 | 0 | 0 |  |  |  | 仓库标牌和地面划线按照使用区域划分，物资身份码标签为哪种类型。 | D | 室外 | 室内 | 办公区 | 物料
180754363 | 单选题 | 0 | 0 |  |  |  | 仓库标牌和地面划线按照使用区域划分，安全帽为哪种类型。 | C | 室外 | 室内 | 办公区 | 物料
180754362 | 单选题 | 0 | 0 |  |  |  | 仓库标牌和地面划线按照使用区域划分，仓位标签、存储单元标签为哪种类型。 | B | 室外 | 室内 | 办公区 | 物料
180754361 | 单选题 | 0 | 0 |  |  |  | 仓库标牌和地面划线按照使用区域划分，仓库禁止标识为哪种类型。 | A | 室外 | 室内 | 办公区 | 物料
180754360 | 单选题 | 0 | 0 |  |  |  | 仓库标牌和地面划线按照使用区域划分，仓库总体布局图为哪种类型。 | A | 室外 | 室内 | 办公区 | 物料
180754359 | 单选题 | 0 | 0 |  |  |  | 仓库标牌和地面划线按照使用区域划分，库区引导牌为哪种类型。 | A | 室外 | 室内 | 办公区 | 物料
180754358 | 单选题 | 0 | 0 |  |  |  | 下列哪项不是室外标牌( )。 | D | 停车场标识牌 | 库房料棚 | 仓库警示标识 | 仓库安全及门牌标识